## C.2 工程项目招标控制价扉页(扉-2-1)
| 米易县中医医院安宁病房改造项目 | [5 empty] | 工程
招标控制价
招标控制价(小写):
(大写):
招 标 人：
(单位盖章)
法定代表人 或其授权人:
(签字或盖章)
编 制 人: |  |  |  |  | 复 核 人:
|  | (造价人员签字盖专用章) |  |  |  | (造价工程师签字盖专用章)
编 制 时 间: |  |  | 年 月 日 |  | 复 核 时 间:
扉-2

## D 工程计价总说明(表-01)
总 说 明
工程名称： | 米易县中医医院安宁病房改造项目
1.工程概况
本工程为米易县中医医院安宁病房改造项目，建设地点位于米易县中医医院。 工程特征：工作内容以建筑与装饰为主，所有材料需要二次搬运。 计划工期：详招标文件 环境保护要求：保证医院正常上班，每完成一道工序及时清理建筑垃圾，保证施工位置的清洁卫生。
2.工程招标和分包范围
1、工程量清单所示内容
3.工程量清单编制依据
3.1《建设工程工程量清单计价规范GB50500-2013》、《四川省建设工程工程量清单计价定额2015》、国家、省、市有关工程量清单编制的政策性文件。 3.2材料价格执行《攀枝花工程造价信息》2019年9月信息价（攀枝花部分），信息价中没有的材料参照市场价格执行。 3.3人工费调整按"四川省建设工程造价管理总站关于成都市等16个市、州2015年《四川省建设工程工程量清单计价定额》人工费调整的批复”(川建价发[2019] 6号)的规定执行。 3.4税金计取按"四川省住房和城乡建设厅关于印发《建筑业营业税改征增值税四川省建设工程计价依据调整办法》的通知(川建造价发[2019]181号)"规定计取。
4.工程质量、材料、施工等的特殊要求
4.1 工程质量:达到施工验收规范，满足国家强制性标准； 4.2 材料质量要求：所有材料经检验合格； 4.3 施工要求：满足业主对安全文明施工的要求。
5.其他需说明的问题
（1）工程量清单中所列的工程量仅作为投标报价的共同基础，不能作为最终结算与支付的依据。付款时由承包人按《建设工程工程量清单计价规 范GB50500-2013》、招投标文件以监理及招标人核准工程量乘以投标人综合单价计量。 （2）本工程量清单应与招标文件中的投标人须知、通用合同条款、专用合同条款、技术标准和要求及施工设计图纸等一起阅读和理解。 （3）本工程量清单是根据招标文件中包括的、有合同约束力的图纸以及有关工程量清单的国家标准、行业标准、合同条款中约定的工程量计算规 则编制。约定计量规则中没有的子目，其工程量按照合同约束力的图纸所示尺寸的理论净量计算。计量采用中华人民共国法定计量单位。 （4）工程量清单中标价的单价或金额，已包括所需人工费、施工机械使用费、材料费、其它（运杂费、质检费、安装费、缺陷修复费、保险费，以及合同明示或暗示的风险、责任和义务等），以及管理费、利润等。 （5）各投标人在报价中，各单项工程中相同项目的综合单价或材料单价必须一致，否则按所报的综合单价或材料单价最低的计算。 （6）投标人在报价时应按招标文件规定的统一格式填写。 （7）工程量清单的每一个项目，都需填入综合单价及合价，对于没有填入综合单价及合价的项目，其费用视为已包括在工程量其他综合单价及合价中。 （8）单价措施项目清单由投标人按"四川省住房和城乡建设厅关于印发《四川省建设工程安全文明施工费计价管理办法》的通知(川建发[2011]6 号)"规定计取基本费；单价措施项目清单的项目仅作为招标人给出的一般项目清单，若本措施项目清单与计价表中未列的项目，可根据本工程特点及施工 方案的技术要求增加项目；措施项目在报价时均需打印出每个项目下的组价定额，凡投标报价时未计算或少计算的措施费结算时一律不得增加。工程施工中的各项检测费用都由投标人自行考虑，如消防设施检测费、避雷系统测试费、空气污染测试费等，凡投标报价时未计算的各项检测费，结算时一律不得增加。 （9）税金计取按"四川省住房和城乡建设厅关于印发《建筑业营业税改征增值税四川省建设工程计价依据调整办法》的通知(川建造价发 [2019]181号)"规定计取。 （10）本工程涉及到弃渣的外运，运距及弃渣场地和弃渣费用在相应项目内由投标自行考虑，结算时不得调整。 （11）本工程的分部分项工程量清单的项目特征中没有描述到的，由投标人结合现场实际情况、施工图纸及相关规范进行报价。 （12）临时施工用水、用电和永久性用水、用电的接水、接电的接点等费用由施工单位自理，结算时不予调整。 （13）本工程的所有保险费用由施工单位自理，结算时不予调整。 （14）本工程所有材料的超运距费用由投标人综合考虑在报价中，结算时一律不做调整。 （15）本工程若清单的项目特征、工作内容描述未详尽或未尽事宜的，除招标人以招标答疑形式作澄清外，项目特征以工程施工图为准，工程内容以工程量清单为准，各投标单位应结合施工图将未详尽或未尽事宜综合考虑进综合单价中。 （16） 工程质量：满足设计、施工、验收规范要求，符合国家现行规范及强制性验收标准。 （17）材料价格：投标人在组价时应充分考虑一切可变因素，增减工程量及新增项目的材料价格以投标报价为准，不进行调整。材料的材质符合业主要求。 （18）主要装饰材料在施工前应先送样由业主选定，待业主认可后方可施工。
6.投标人应充分理解和熟悉招标文件、设计图纸、技术规范以及现场考察的基础上进行投标报价。工程量清单中所报的单价或总价均包含为实施和完成该项目所有工作内容，以及图纸、图集和技术规范明示或暗示的有责任、义务和一般风险在内。
7.业主有权根据施工图变化对工程量进行调整，施工单位不得以此为理由变更综合单价。
8.本工程量清单系依据《建设工程工程量清单计价规范GB50500-2013》、进行编制的，说明中未尽事项与此规范一致。
9.未尽事宜按现行相关法律、法规等文件执行。

## E.2 单项工程招标控制价投标报价汇总表(表-03)
单项工程招标控制价/投标报价汇总表
工程名称： | 米易县中医医院安宁病房改造项目\单项工程1
序号 | 单位工程名称 | 金额(元) | 其中：（元）
|  |  | 暂估价 | 安全文明 施工费 | 规费
1 | 建筑与装饰工程
2 | 安装工程
合 计

## E.3 单位工程招标控制价投标报价汇总表(表-04-1)一般~
单位工程招标控制价/投标报价汇总表
（适用于一般计税方法）
工程名称： | 米易县中医医院安宁病房改造项目\单项工程1【建筑与装饰工程】 | 标段：
序号 | 汇总内容 | 金 额（元） | 其中:暂估价(元)
1 | 分部分项及单价措施项目
1.1 | 拆除工程
1.2 | 装饰工程
1.3 | 单价措施项目
2 | 总价措施项目 |  | -
2.1 | 其中：安全文明施工费 |  | -
3 | 其他项目 |  | -
3.1 | 其中：暂列金额 |  | -
3.2 | 其中：专业工程暂估价 |  | -
3.3 | 其中：计日工 |  | -
3.4 | 其中：总承包服务费 |  | -
4 | 规费 |  | -
5 | 创优质工程奖补偿奖励费 |  | -
6 | 税前工程造价 |  | -
6.1 | 其中：甲供材料（设备）费 |  | -
7 | 销项增值税额 |  | -
招标控制价/投标报价总价合计=税前工程造价+销项增值税额

## F.1.1 分部分项工程清单计价表(表-08)【建筑与装饰工~
分部分项工程清单与计价表
工程名称： |  | 米易县中医医院安宁病房改造项目\单项工程1【建筑与装饰工程】 |  |  |  |  | 标段：
序号 | 项目编码 |  | 项目名称 | 项目特征描述 | 计量 单位 | 工程量 |  | 金额（元）
[8 empty] | 综合单价 | 合价 | 其中
[10 empty] | 定额人工费 | 暂估价
拆除工程
1 | 011609002001 |  | 轻质隔墙拆除 | 1.轻质隔墙拆除，为下一步工序做好准备（拆除内容后且满足后续施工要求） 2.弃渣运距及弃渣费用：投标人自行考虑。 3.投标人现场考察后将所有费用考虑在综合单价报价中，结算时不得调整 4.拆除时的安全围护等相关费用由投标人自行考虑 5.清理现场、废渣堆放，垃圾场内、外运输 | m2 | 55.11
2 | 011601001002 |  | 砖砌体拆除 | 1.砖砌体等拆除，为下一步工序做好准备（拆除内容后且满足后续施工要求） 2.弃渣运距及弃渣费用：投标人自行考虑。 3.投标人现场考察后将所有费用考虑在综合单价报价中，结算时不得调整 4.拆除时的安全围护等相关费用由投标人自行考虑 5.清理现场、废渣堆放，垃圾场内、外运输 | m3 | 4.15
3 | 011606003003 |  | 天棚面龙骨及饰面拆除 | 1.天棚面龙骨及饰面拆除，为下一步工序做好准备（拆除内容后且满足后续施工要求） 2.弃渣运距及弃渣费用：投标人自行考虑。 3.投标人现场考察后将所有费用考虑在综合单价报价中，结算时不得调整 4.拆除时的安全围护等相关费用由投标人自行考虑 5.清理现场、废渣堆放，垃圾场内、外运输 | m2 | 104.48
4 | 011608002004 |  | 墙面乳胶漆铲除 | 1.墙面乳胶漆铲除，为下一步工序做好准备（拆除内容后且满足后续施工要求） 2.弃渣运距及弃渣费用：投标人自行考虑。 3.投标人现场考察后将所有费用考虑在综合单价报价中，结算时不得调整 4.拆除时的安全围护等相关费用由投标人自行考虑 5.清理现场、废渣堆放，垃圾场内、外运输 | m2 | 134.43
5 | 011605002005 |  | 墙面面砖铲除 | 1.墙面面砖铲除，为下一步工序做好准备（拆除内容后且满足后续施工要求） 2.弃渣运距及弃渣费用：投标人自行考虑。 3.投标人现场考察后将所有费用考虑在综合单价报价中，结算时不得调整 4.拆除时的安全围护等相关费用由投标人自行考虑 5.清理现场、废渣堆放，垃圾场内、外运输 | m2 | 31.5
6 | 011613001006 |  | 灯具拆除 | 1.拆除灯具高度 ：3m 2.灯具种类：普通灯具，由投标人综合考虑 | 套 | 8
7 | 011605001007 |  | 地面砖拆除 | 1.拆除的基层类型 2.饰面材料种类 | m2 | 24.27
分部小计
装饰工程
8 | 010401012008 |  | 零星砌砖 | 1.砌砖名称、部位 ：零星砌筑详见设计 2.砖品种、规格、强度等级 ：MU10页岩标砖 3.砂浆强度等级、配合比：M7.5水泥砂浆 | m3 | 2.85
9 | 010503005009 |  | 过梁 | 1.梁截面:详见过梁施工图 2.混凝土强度等级：C20 | m3 | 0.3
10 | 011210006010 |  | 轻质隔墙 | 1.轻质隔墙 2.具体做法详见施工图、西南18J112第35、36页 | m2 | 74.52
11 | 010802001011 |  | 卫生间门M1021 | 1.门类型：铝合金全玻门 2.洞口尺寸:1000mm*2100mm 3.五金材料：球形执手锁等五金齐全 | m2 | 4.2
12 | 010802004012 |  | 钛合金吊滑门M1824 | 1.病房吊滑门 2.洞口尺寸 ：1800*2400 3.材质为钛合金边框，一层磨砂钢化玻璃5mm厚，一层普通钢化玻璃5mm厚 4.门安装包括五金 5.满足节能要求 | m2 | 4.32
13 | 010802004013 |  | 钛合金吊滑门M1224 | 1.病房吊滑门 2.洞口尺寸 ：1200*2400 3.材质为钛合金边框，一层磨砂钢化玻璃5mm厚，一层普通钢化玻璃5mm厚 4.门安装包括五金 5.满足节能要求 | m2 | 5.76
14 | 010801002014 |  | 木质门带套 | 1.洞口尺寸 ：1200*2400 2.成品实木套装门 3.门安装包括五金 4.满足节能要求 | m2 | 5.76
15 | 010808007015 |  | 成品木门窗套 | 1.成品实木门套 2.颜色由业主单位选定 | m | 11.6
16 | 010904001016 |  | 楼（地）面卷材防水 | 1.楼地面1：1防水水泥粉光 2.卷材品种、规格、厚度 ：500g/m2聚乙烯丙纶复合卷材 3.20mm厚1:2水泥砂浆保护层 | m2 | 24.27
17 | 010903001017 |  | 墙面卷材防水 | 1.卷材品种、规格、厚度 ：500g/m2聚乙烯丙纶复合卷材 2.卫生间1.8米以下之墙面皆须1：1防水水泥粉光 | m2 | 67.99
18 | 010903002018 |  | 墙面涂膜防水 | 1.防水膜品种:聚合物防水涂膜（JS) 2.涂膜厚度、遍数:1mm厚 3.增强材料种类:综合报价 4.20厚水泥砂浆抹灰 5.部位：外墙内侧 | m2 | 50.62
19 | 011102003019 |  | 防滑地砖300mm×300mm | 1.垫层、结合层材料种类、厚度：详西南04J312-3184-19 2.面层材料品种、规格、颜色：白色防滑地砖300mm*300mm，颜色由业主代表选定 3.嵌缝材料种类：白水泥浆擦缝 4.酸洗、打蜡要求：表面草酸处理后打蜡上光 | m2 | 24.27
20 | 011201001020 |  | 墙面一般抹灰 | 1.墙体类型 ：砖砌体 2.墙面一般抹灰 3.具体做法详见设计 4.满足业主要求 | m2 | 182.16
21 | 011204003021 |  | 墙面砖250mm×330mm卫生间墙面面砖 | 1.柱、墙体类型：砖基层 2.底层厚度、砂浆配合比：详西南04J515-5-N11 3.面层材料品种、规格、品牌、颜色：玻化墙面砖250mm×330mm，颜色由业主代表选定 4.缝宽、嵌缝材料种类：具体做法详见设计 5.磨光、酸洗、打蜡要求：表面擦净、抛光 | m2 | 100.11
22 | 011501009022 |  | 不锈钢成品厨房低柜 | 1.成品成套不锈钢厨房低柜 2.成品成套厨房低柜颜色、规格、样式均由业主代表选定，投标人综合考虑 3.燃气灶另列 | m | 6.6
23 | 自编023 |  | 卫生间不锈钢扶手DN50 | 1.卫生间不锈钢扶手DN50 | 处 | 2
24 | 011108001024 |  | 20mm厚黑金砂花岗石 | 1.工程部位：门槛石， 具体做法详西南04J312第12页3149 2.20mm厚黑金砂花岗石面层水泥浆擦缝 3.20厚1：2干硬性水泥砂浆粘合 4.上洒1-2厚干水泥并洒清水适量--注3 5.20厚1：3水泥砂浆找平层 6.水泥砂浆结合层一道--注1 7.嵌缝材料种类：水泥浆擦缝 8.酸洗、打蜡要求：表面草酸处理后打蜡上光 | m2 | 2.544
25 | 011302001025 |  | 轻钢龙骨纸面石膏板吊顶刷乳胶漆 | 1.龙骨材料种类：轻钢龙骨 2.基层材料种类、规格：纸面石膏板基层 3.面层材料品种、规格、品牌、颜色：天棚面满刮腻子两遍，刷乳胶漆底漆一遍、面漆两遍 颜色见设计图 4.嵌缝材料种类：纸面石膏板接缝处刮嵌缝腻子，贴嵌缝纸带 5.具体做法见设计图及西南集04J515-14-P12a | m2 | 78.51
26 | 011302001026 |  | 天棚吊顶(卫生间及厨房300*300成品铝天花) | 1.铝扣板吊顶具体做法详见西南集04J515-16-P23 2.规格、型号：300*300铝扣板0.6mm厚 | m2 | 24.27
27 | 011408001027 |  | 手绘天空 | 1.病房手绘天空 2.根据业主要求实施，投标人综合考虑 | m2 | 20
28 | 011105005028 |  | 木质踢脚线 | 1.踢脚线高度 ：100mm 2.颜色及材质：实木踢脚线，颜色由业主代表选定。 | m2 | 6.36
29 | 010810001029 |  | 布艺窗帘 | 1.窗帘材质 ：布艺遮光窗帘 2.窗帘高度、宽度 ：由投标人根据设计图纸综合考虑 3.窗帘层数 ：一层 4.带幔要求 ：满足使用要求 5.含窗帘轨、杆、窗帘轨道 | m2 | 25.2
30 | 自编030 |  | 卫生间窗花装饰 | 1.部位：卫生间窗 2.材质：塑料窗花 | m2 | 11.5
31 | 011408001031 |  | 墙纸 | 1.基层类型 ：砖墙面 2.面层材料品种、规格、颜色 ：咖啡色布纹墙纸（规格、样式均由业主代表选定，投标人综合考虑 ） | m2 | 253.8
32 | 011207001032 |  | 竹木纤维集成墙板 | 1.龙骨材料种类、规格、中距 ：木龙骨30mm×30mm 间距300mm×300mm 2.10mm集成墙板 | m2 | 30
33 | 011204003033 |  | 干挂天然大理石饰面 | 1.20mm木工板基层干挂天然大理石饰面（600*600*20） | m2 | 3.36
34 | 011207001034 |  | 实木面板饰面 | 1.12mm厚实木面板饰面 | m2 | 12
35 | 011615001035 |  | 开孔（打洞）DN110 | 1. 部位 ：厨房卫生间 2. 打洞部位材质 ：钢筋混凝土楼板 3. 洞尺寸：DN110 | 个 | 2
36 | 011615001036 |  | 开孔（打洞）DN75 | 1. 部位 ：厨房卫生间 2. 打洞部位材质 ：钢筋混凝土楼板 3. 洞尺寸：DN75 | 个 | 2
37 | 011615001037 |  | 开孔（打洞）DN50 | 1. 部位 ：厨房卫生间 2. 打洞部位材质 ：钢筋混凝土楼板 3. 洞尺寸：DN50 | 个 | 6
38 | 自编038 |  | 建筑材料二次搬运和卫生保洁 | 1.建筑材料二次搬运和卫生保洁 | 项 | 1
分部小计
合 计

## F.1.2 单价措施项目清单计价表(表-08)【建筑与装饰工~
单价措施项目清单与计价表
工程名称： |  | 米易县中医医院安宁病房改造项目\单项工程1【建筑与装饰工程】 |  |  |  |  | 标段：
序号 | 项目编码 |  | 项目名称 | 项目特征描述 | 计量 单位 | 工程量 |  | 金额（元）
[8 empty] | 综合单价 | 合价 | 其中
[10 empty] | 定额人工费 | 暂估价
脚手架工程
1 | 011701001001 |  | 综合脚手架 | 1．建筑结构形式 2．檐口高度 | m2 | 105
小计
混凝土模板及支架（撑 ）
2 | 011702009001 |  | 过梁 | 1.梁截面形状 2.支撑高度 | m2 | 1.5
小计
合 计

## F.4 总价措施项目清单计价表(表-11)【建筑与装饰工程】
总价措施项目清单计价表
工程名称： | 米易县中医医院安宁病房改造项目\单项工程1【建筑与装饰工程】 |  |  | 标段：
序号 | 项目编码 | 项目名称 | 计算基础 | 费率 （%） | 金额 （元） | 调整费率 (%) | 调整后 金额(元) | 备注
1 | 011707001001 | 安全文明施工
1.1 | ① | 环境保护 | 分部分项工程量清单项目定额人工费+单价措施项目定额人工费
1.2 | ② | 文明施工 | 分部分项工程量清单项目定额人工费+单价措施项目定额人工费
1.3 | ③ | 安全施工 | 分部分项工程量清单项目定额人工费+单价措施项目定额人工费
1.4 | ④ | 临时设施 | 分部分项工程量清单项目定额人工费+单价措施项目定额人工费
2 | 011707002001 | 夜间施工
3 | 011707003001 | 非夜间施工照明
4 | 011707004001 | 二次搬运
5 | 011707005001 | 冬雨季施工
6 | 011707006001 | 地上、地下设施、建筑物的临时保护设施
7 | 011707007001 | 已完工程及设备保护
8 | 011707008001 | 工程定位复测费
合计

## H 规费、税金项目清单计价表(表-13)【建筑与装饰工程】
规费、税金项目计价表
工程名称： | 米易县中医医院安宁病房改造项目\单项工程1【建筑与装饰工程】 |  | 标段：
序号 | 项目名称 | 计算基础 | 计算基数 | 计算费率（%） | 金额(元)
1 | 规费 | 分部分项清单定额人工费+单价措施项目清单定额人工费
1.1 | 社会保险费 | 分部分项清单定额人工费+单价措施项目清单定额人工费
(1) | 养老保险费 | 分部分项清单定额人工费+单价措施项目清单定额人工费
(2) | 失业保险费 | 分部分项清单定额人工费+单价措施项目清单定额人工费
(3) | 医疗保险费 | 分部分项清单定额人工费+单价措施项目清单定额人工费
(4) | 工伤保险费 | 分部分项清单定额人工费+单价措施项目清单定额人工费
(5) | 生育保险费 | 分部分项清单定额人工费+单价措施项目清单定额人工费
1.2 | 住房公积金 | 分部分项清单定额人工费+单价措施项目清单定额人工费
1.3 | 工程排污费 | 按工程所在地环境保护部门收取标准，按实计入
2 | 销项增值税额 | 分部分项工程费+措施项目费+其他项目费+规费+创优质工程奖补偿奖励费-按规定不计税的工程设备金额-除税甲供材料（设备）设备费
合 计

## E.3 单位工程招标控制价投标报价汇总表(表-04-1)一~1
单位工程招标控制价/投标报价汇总表
（适用于一般计税方法）
工程名称： | 米易县中医医院安宁病房改造项目\单项工程1【安装工程】 | 标段：
序号 | 汇总内容 | 金 额（元） | 其中:暂估价(元)
1 | 分部分项及单价措施项目
1.1 | 给排水、采暖、燃气工程
1.2 | 电气设备安装工程
1.3 | 单价措施项目
2 | 总价措施项目 |  | -
2.1 | 其中：安全文明施工费 |  | -
3 | 其他项目 |  | -
3.1 | 其中：暂列金额 |  | -
3.2 | 其中：专业工程暂估价 |  | -
3.3 | 其中：计日工 |  | -
3.4 | 其中：总承包服务费 |  | -
4 | 规费 |  | -
5 | 创优质工程奖补偿奖励费 |  | -
6 | 税前工程造价 |  | -
6.1 | 其中：甲供材料（设备）费 |  | -
7 | 销项增值税额 |  | -
招标控制价/投标报价总价合计=税前工程造价+销项增值税额

## F.1.1 分部分项工程清单计价表(表-08)【安装工程】
分部分项工程清单与计价表
工程名称： |  | 米易县中医医院安宁病房改造项目\单项工程1【安装工程】 |  |  |  |  | 标段：
序号 | 项目编码 |  | 项目名称 | 项目特征描述 | 计量 单位 | 工程量 |  | 金额（元）
[8 empty] | 综合单价 | 合价 | 其中
[10 empty] | 定额人工费 | 暂估价
给排水、采暖、燃气工程
1 | 031004006001 |  | 坐便器 | 1.材质:陶瓷 2.组装方式：坐便器 3.带低位水箱 | 组 | 2
2 | 031001006002 |  | PP-R给水管 DN15 | 1.安装部位：室内 2.输送介质：给水 3.材质：PP-R给水管 1.0MPa 4.型号、规格：DN50mm 5.连接方式：热熔连接 6.水压及泄漏试验、管道消毒、冲洗 按设计要求 7.管道打洞、穿墙、穿楼板、剔槽及恢复的费用，由投标人综合考虑. | m | 15
3 | 031001006003 |  | PP-R给水管 DN25 | 1.安装部位：室内 2.输送介质：给水 3.材质：PP-R给水管 1.0MPa 4.型号、规格：DN25mm 5.连接方式：热熔连接 6.水压及泄漏试验、管道消毒、冲洗 按设计要求 7.管道打洞、穿墙、穿楼板、剔槽及恢复的费用，由投标人综合考虑. | m | 20
4 | 031001006004 |  | PP-R给水管 DN32 | 1.安装部位：室内 2.输送介质：给水 3.材质：PP-R给水管 1.0MPa 4.型号、规格：DN32mm 5.连接方式：热熔连接 6.水压及泄漏试验、管道消毒、冲洗 按设计要求 7.管道打洞、穿墙、穿楼板、剔槽及恢复的费用，由投标人综合考虑. | m | 50
5 | 031004008005 |  | 成品陶瓷拖布池 | 1.材质：陶瓷 2.型号： 普通型 3.开关：冷水开关 4.成品拖布池（大小样式由业主选定），投标人综合考虑 | 组 | 2
6 | 031004003006 |  | 成品洗漱柜 | 1.材质：洗漱盆为陶瓷，台面为20mm厚人造石 2.型号： 普通型 3.开关：冷热水开关 4.成品洗漱柜（大小样式由业主选定），投标人综合考虑 | 组 | 2
7 | 031004014007 |  | 地漏DN50 | 1.材质：不锈钢 2.型号、规格:DN50mm | 个 | 4
8 | 自编008 |  | 电热水器 | 1.名称：电加热热水器， 2.功率：3KW 3.容积：60L 4.样式：壁挂式，带遥控装置 | 台 | 2
9 | 030404033009 |  | 换气扇 | 1.名称 ：换气扇 2.型号、规格 ：由投标人综合考虑，具体型号、规格由业主代表选定 3.安装方式：嵌入式 | 台 | 2
10 | 031004010010 |  | 淋浴器 | 1.名称：淋浴器 2.材质：不锈钢 3.安装方式：挂墙式 3.品牌、颜色 ：品牌和颜色由业主代表选定 | 套 | 2
11 | 031001006011 |  | PVC塑料排水管 DN110 | 1.安装部位:室内 2.输送介质:排水 3.材质:PVC 4.型号、规格:DN110mm 5.连接方式：粘接连接 | m | 50
12 | 031001006012 |  | PVC塑料排水管 DN75 | 1.安装部位:室内 2.输送介质:排水 3.材质:PVC 4.型号、规格:DN75mm 5.连接方式：粘接连接 | m | 15
13 | 031001006013 |  | PVC塑料排水管 DN50 | 1.安装部位:室内 2.输送介质:排水 3.材质:PVC 4.型号、规格:DN110mm 5.连接方式：粘接连接 | m | 20
14 | 031004014014 |  | 不锈钢水龙头 DN15 | 1.名称：水龙头 2.材质：不锈钢 3.型号、规格:DN15mm | 个 | 2
15 | 031003001015 |  | 螺纹阀门 DN15 | 1.阀门类型:球阀 2.阀门材质:不锈钢 3.阀门规格:DN25mm | 个 | 2
16 | 031003001016 |  | 螺纹阀门 DN25 | 1.阀门类型:球阀 2.阀门材质:不锈钢 3.阀门规格:DN25mm | 个 | 2
17 | 自编017 |  | 原有给排水管道及设备拆除 | 1.原有给排水管道及设备拆除 | 项 | 1
分部小计
电气设备安装工程
18 | 030404017018 |  | 照明配电箱 | 1.名称、型号：照明配电箱 2.含箱内元件，其箱内配置详系统图 3.规格 外形尺寸：详施工图设计. 4.安装方式 ：嵌入式，距地1.6m 5.接地、调试等费用均包含在综合单价中 | 台 | 2
19 | 自编019 |  | 家具配线箱 | 1.规格：300*400*120（宽*高*深） | 台 | 1
20 | 030412001020 |  | 2.5吋筒灯（13W) | 1.名称 ：2.5吋筒灯（13W) | 套 | 18
21 | XM自编020021 |  | 泛光灯带（T5灯管） | 1.名称：泛光灯带（T5灯管） | m | 86
22 | 030412001022 |  | 防水防尘灯 | 1.名称：防水防尘吸顶灯 2.型号、规格：2U型节能灯1x11W 3.安装形式：吸顶 4.部位：卫生间及厨房 | 套 | 4
23 | 030412001023 |  | 壁灯 | 1.名称：壁灯 2.型号、规格：节能灯1x7W 3.安装形式：壁装，H=1.8M | 套 | 2
24 | 030412005024 |  | LED灯 | 1.名称：LED灯 2.型号、规格： 30w三种功率可调节 3.安装形式：吸顶 | 套 | 6
25 | 030412005025 |  | 三管格栅灯 3*30W | 1.名称：三管荧光灯 2.型号：LED 3.规格：3*30W 4.安装形式：详设计 5.底盒安装：塑料盒 | 套 | 4
26 | 030404019026 |  | 单联开关 | 1.名称：单联开关 2.型号、规格：220V,10A 具体请详设计 3.安装形式：H=1.4米 | 个 | 10
27 | 030404019027 |  | 双联开关 | 1.名称：双联开关 2.型号、规格：220V,10A 具体请详设计 3.安装形式：H=1.4米 | 个 | 2
28 | 030404035028 |  | 卫生间防溅插座 | 1.名称：卫生间插座 2.型号、规格：详设计 3.安装形式：距地0.3 4.安全型五孔插座 | 个 | 2
29 | 030404035029 |  | 厨房插座 | 1.名称：厨房插座 2.型号、规格：详设计 3.安装形式：距地1.5米 4.安全型五孔插座 | 个 | 4
30 | 030404035030 |  | 普通2+3孔插座 | 1.名称 ：普通2+3孔插座 2.材质、规格 ：250V 10A 3.安装方式：底边距地0.3m | 个 | 24
31 | 030404035031 |  | 电视电源插座 | 1.名称：电视电源插座（五孔） 2.型号、规格：250V 10A（安全型） 86型 3.安装方式：距地1.3m暗装 4.面板：白色面板 | 个 | 2
32 | 030404035032 |  | 2+3孔空调插座 | 1.名称 ：2+3孔空调插座 2.材质、规格 ：250V 25A 3.安装方式：底边距地2.3m | 个 | 4
33 | 030408001033 |  | 电力电缆敷设 YJV-5*16 | 1.型号及规格：YJV-5*16 3.敷设方式：FC、WC | m | 50
34 | 030411001034 |  | 电气配管 SC63 | 1.名称：钢管 2.材质：碳钢 3.规格：SC63mm 4.配置形式及部位：FC、WC 5.管道打洞、穿墙、穿楼板、剔槽及恢复的费用，由投标人综合考虑. | m | 50
35 | 030411004035 |  | 配线 BV2.5mm2 | 1.配线形式：管内穿线 2.导线型号、材质、规格：BV2.5mm2 3.敷设部位或线制：照明线路 | m | 412
36 | 030411004036 |  | 配线 BV4mm2 | 1.配线形式：管内穿线 2.导线型号、材质、规格：BV4mm2 3.敷设部位或线制：照明线路 | m | 260
37 | 030411004037 |  | 配线 BV6mm2 | 1.配线形式：管内穿线 2.导线型号、材质、规格：BV6mm2 3.敷设部位或线制：照明线路 | m | 140
38 | 030411001038 |  | 配管 PC20 | 1.名称 ：配管 PC20 | m | 70
39 | 030411001039 |  | 配管 PC25 | 1.名称 ：配管 PC25 | m | 45
40 | 030411001040 |  | 配管 PC32 | 1.名称 ：配管 PC32 | m | 48
41 | 030505005041 |  | 网络线 | 1.名称：网络线 2.规格：UTP1061004 3.敷设方式：管内暗敷，WC/FC | m | 190
42 | 030411004042 |  | 电话线 RVB-2X0.5 | 1.名称：电话线 2.规格:RVB-2X0.5 | m | 310
43 | 030502012043 |  | 网络插座 | 1.名称：网络插座（腾达） 2.距底边0.3m 3.其他详见施工图 | 个 | 4
44 | 030502004044 |  | 电话插座 | 1.名称：电话插座（腾达） 2.距底边0.3m 3.其他详见施工图 | 个 | 6
分部小计
合 计

## F.1.2 单价措施项目清单计价表(表-08)【安装工程】
单价措施项目清单与计价表
工程名称： |  | 米易县中医医院安宁病房改造项目\单项工程1【安装工程】 |  |  |  |  | 标段：
序号 | 项目编码 |  | 项目名称 | 项目特征描述 | 计量 单位 | 工程量 |  | 金额（元）
[8 empty] | 综合单价 | 合价 | 其中
[10 empty] | 定额人工费 | 暂估价
专业措施项目
1 | 031301001001 |  | 吊装加固 |  | 项
2 | 031301002001 |  | 金属抱杆安装拆除、移位 |  | 项
3 | 031301003001 |  | 平台铺设、拆除 |  | 项
4 | 031301004001 |  | 顶升、提升装置 |  | 项
5 | 031301005001 |  | 大型设备专用机具 |  | 项
6 | 031301006001 |  | 焊接工艺评定 |  | 项
7 | 031301007001 |  | 胎（模）具制作、安装、拆除 |  | 项
8 | 031301008001 |  | 防护棚制作安装拆除 |  | 项
9 | 031301009001 |  | 特殊地区施工增加 |  | 项
10 | 031301010001 |  | 安装与生产同时进行施工增加 |  | 项
11 | 031301011001 |  | 在有害身体健康环境中施工增加 |  | 项
12 | 031301012001 |  | 工程系统检测、检验 |  | 项
13 | 031301013001 |  | 设备、管道施工的安全、防冻和焊接保护 |  | 项
14 | 031301014001 |  | 焦炉烘炉、热态工程 |  | 项
15 | 031301015001 |  | 管道安拆后的充气保护 |  | 项
16 | 031301016001 |  | 隧道内施工的通风、供水、供气、供电、照明及通讯设施 |  | 项
17 | 031301017001 |  | 脚手架搭拆 |  | 项
18 | 031301018001 |  | 其他措施 |  | 项
小计
合 计

## F.4 总价措施项目清单计价表(表-11)【安装工程】
总价措施项目清单计价表
工程名称： | 米易县中医医院安宁病房改造项目\单项工程1【安装工程】 |  |  | 标段：
序号 | 项目编码 | 项目名称 | 计算基础 | 费率 （%） | 金额 （元） | 调整费率 (%) | 调整后 金额(元) | 备注
1 | 031302001001 | 安全文明施工
1.1 | ① | 环境保护 | 分部分项工程量清单项目定额人工费+单价措施项目定额人工费
1.2 | ② | 文明施工 | 分部分项工程量清单项目定额人工费+单价措施项目定额人工费
1.3 | ③ | 安全施工 | 分部分项工程量清单项目定额人工费+单价措施项目定额人工费
1.4 | ④ | 临时设施 | 分部分项工程量清单项目定额人工费+单价措施项目定额人工费
2 | 031302002001 | 夜间施工增加
3 | 031302003001 | 非夜间施工增加
4 | 031302004001 | 二次搬运
5 | 031302005001 | 冬雨季施工增加
6 | 031302006001 | 已完工程及设备保护
7 | 031302007001 | 高层施工增加
8 | 031302008001 | 工程定位复测费
合计

## H 规费、税金项目清单计价表(表-13)【安装工程】
规费、税金项目计价表
工程名称： | 米易县中医医院安宁病房改造项目\单项工程1【安装工程】 |  | 标段：
序号 | 项目名称 | 计算基础 | 计算基数 | 计算费率（%） | 金额(元)
1 | 规费 | 分部分项清单定额人工费+单价措施项目清单定额人工费
1.1 | 社会保险费 | 分部分项清单定额人工费+单价措施项目清单定额人工费
(1) | 养老保险费 | 分部分项清单定额人工费+单价措施项目清单定额人工费
(2) | 失业保险费 | 分部分项清单定额人工费+单价措施项目清单定额人工费
(3) | 医疗保险费 | 分部分项清单定额人工费+单价措施项目清单定额人工费
(4) | 工伤保险费 | 分部分项清单定额人工费+单价措施项目清单定额人工费
(5) | 生育保险费 | 分部分项清单定额人工费+单价措施项目清单定额人工费
1.2 | 住房公积金 | 分部分项清单定额人工费+单价措施项目清单定额人工费
1.3 | 工程排污费 | 按工程所在地环境保护部门收取标准，按实计入
2 | 销项增值税额 | 分部分项工程费+措施项目费+其他项目费+规费+创优质工程奖补偿奖励费-按规定不计税的工程设备金额-除税甲供材料（设备）设备费
合 计