## B.2工程项目招标控制价封面(封-2-1)
| 米易县中医医院危墙整改项目 |  | 工程
招标控制价
招 标 人: |  | 米易县中医医院
(单位盖章)
2020-3-24
封-2

## C.2 工程项目招标控制价扉页(扉-2-1)
| 米易县中医医院危墙整改项目 | [5 empty] | 工程
招标控制价
招标控制价(小写):
(大写):
|  | 招 标 人： |  | 米易县中医医院
(单位盖章)
法定代表人 或其授权人:
(签字或盖章)
编 制 人: |  |  |  |  | 复 核 人:
|  | (造价人员签字盖专用章) |  |  |  | (造价工程师签字盖专用章)
编 制 时 间: |  |  | 2020-3-24 |  | 复 核 时 间:
扉-2

## D 工程计价总说明(表-01)
总 说 明
工程名称： | 米易县中医医院危墙整改项目
1.工程概况
1.1 本工程为米易县中医医院危墙整改项目，建设地点位于米易县，该围墙东面紧靠214省道公路，需要占道施工，安全隐患较大，要全幅打围，采用彩钢瓦型钢临时围栏，做好安全警示标语牌。 1.2 环境保护要求：保证正常上班，每完成一道工序及时清理建筑垃圾，保证施工位置的清洁卫生，保证交通畅通。
2.工程招标和分包范围
1、施工图和工程量清单所包含的内容
3.工程量清单编制依据
3.1《建设工程工程量清单计价规范GB50500-2013》、《四川省建设工程工程量清单计价定额2015》、国家、省、市有关工程量清单编制的政策性文件。 3.2材料价格执行《攀枝花工程造价信息》2019年11月信息价（攀枝花部分），信息价中没有的材料参照市场价格执行。 3.3人工费调整按"四川省建设工程造价管理总站关于成都市等16个市、州2015年《四川省建设工程工程量清单计价定额》人工费调整的批复”(川建价发[2019] 6号)的规定执行。 3.4税金计取按"四川省住房和城乡建设厅关于印发《建筑业营业税改征增值税四川省建设工程计价依据调整办法》的通知(川建造价发[2019]181号)"规定计取。
4.工程质量、材料、施工等的特殊要求
4.1 工程质量:达到施工验收规范，满足国家强制性标准； 4.2 材料质量要求：所有材料经检验合格； 4.3 施工要求：满足业主对安全文明施工的要求。
5.其他需说明的问题

## E.3 单位工程招标控制价投标报价汇总表(表-04-1)一般~
单位工程招标控制价/投标报价汇总表
（适用于一般计税方法）
工程名称： | 米易县中医医院危墙整改项目\单项工程1【市政工程】 | 标段：
序号 | 汇总内容 | 金 额（元） | 其中:暂估价(元)
1 | 分部分项及单价措施项目
1.1 | 单价措施项目
2 | 总价措施项目 |  | -
2.1 | 其中：安全文明施工费 |  | -
3 | 其他项目 |  | -
3.1 | 其中：暂列金额 |  | -
3.2 | 其中：专业工程暂估价 |  | -
3.3 | 其中：计日工 |  | -
3.4 | 其中：总承包服务费 |  | -
4 | 规费 |  | -
5 | 创优质工程奖补偿奖励费 |  | -
6 | 税前工程造价 |  | -
6.1 | 其中：甲供材料（设备）费 |  | -
7 | 销项增值税额 |  | -
招标控制价/投标报价总价合计=税前工程造价+销项增值税额

## F.1.1 分部分项工程清单计价表(表-08)【市政工程】
分部分项工程清单与计价表
工程名称： |  | 米易县中医院围墙改造项目\单项工程1【市政工程】 |  |  |  |  | 标段：
序号 | 项目编码 |  | 项目名称 | 项目特征描述 | 计量 单位 | 工程量 |  | 金额（元）
[8 empty] | 综合单价 | 合价 | 其中
[10 empty] | 定额人工费 | 暂估价
1 | 041001007001 |  | 拆除砖砌体结构 | 1.拆除砖砌体围墙 | m | 154
2 | 041001007002 |  | 拆除浆砌片石基础 | 1.拆除浆砌片石围墙基础 | m | 154
3 | 050101001003 |  | 砍伐乔木 200mm＜树干胸径 ≤300mm | 1.人工砍伐乔木：200mm＜树干胸径 ≤300mm | 株 | 21
4 | 040103002004 |  | 建筑垃圾弃运 | 1.废弃料品种 ：建筑垃圾 2.运距：6km | m3 | 137.48
5 | 自编005 |  | 彩钢瓦打围 | 1.由投标人根据施工现场实际情况综合考虑。 | 项 | 1
6 | 040101002006 |  | 挖沟槽土方 | 1.土壤类别 ：综合考虑 2.挖土深度 ：2m以内 | m3 | 76.8
7 | 010501002007 |  | C15毛石商品砼基础 | 1.混凝土种类 ：商品砼 2.混凝土强度等级：C25 | m3 | 76.8
8 | 040103002009 |  | 土方弃置 | 1.废弃料品种 ：土方 2.运距：6km | m3 | 160
9 | 010401003010 |  | M7.5混合砂浆围墙 | 1.砖品种、规格、强度等级 :MU10页岩标砖 2.墙体厚度 ：240mm厚 3.砂浆强度等级、配合比：M7.5混合砂浆 | m3 | 84.48
10 | 010401009011 |  | M7.5混合砂浆柱 | 1.砖品种、规格、强度等级： MU10页岩标砖 2.柱规格 ：500*500*2650mm 3.砂浆强度等级、配合比：M7.5混合砂浆 | m3 | 17.786
11 | 040204002020 |  | 人行道块料恢复铺设 | 1.块料品种、规格 ：混凝土方砖 30×30cm 2.基础、垫层：材料品种、厚度 ：100mm厚C15商品砼垫层 3.图形：同原有人行道步砖。 | m2 | 160
合 计

## F.1.2 单价措施项目清单计价表(表-08)【市政工程】
单价措施项目清单与计价表
工程名称： |  | 米易县中医医院危墙整改项目\单项工程1【市政工程】 |  |  |  |  | 标段：
序号 | 项目编码 |  | 项目名称 | 项目特征描述 | 计量 单位 | 工程量 |  | 金额（元）
[8 empty] | 综合单价 | 合价 | 其中
[10 empty] | 定额人工费 | 暂估价
脚手架工程
1 | 041101001001 |  | 墙面脚手架 | 墙高 | m2
2 | 041101002001 |  | 柱面脚手架 | 1.柱高 2.柱结构外围周长 | m2 | 282.67
3 | 041101003001 |  | 仓面脚手 | 1.搭设方式 2.搭设高度 | m2
4 | 041101004001 |  | 沉井脚手架 | 沉井高度 | m2
5 | 041101005001 |  | 井字架 | 井深 | 座
小计
混凝土模板及支架
6 | 041102001001 |  | 垫层模板 | 构件类型 | m2
7 | 041102002001 |  | 基础模板 | 构件类型 | m2 | 256
8 | 041102003001 |  | 承台模板 | 构件类型 | m2
9 | 041102004001 |  | 墩（台）帽模板 | 1.构件类型 2.支模高度 | m2
10 | 041102005001 |  | 墩（台）身模板 | 1.构件类型 2.支模高度 | m2
11 | 041102006001 |  | 支撑梁及横梁模板 | 1.构件类型 2.支模高度 | m2
12 | 041102007001 |  | 墩（台）盖梁模板 | 1.构件类型 2.支模高度 | m2
13 | 041102008001 |  | 拱桥拱座模板 | 1.构件类型 2.支模高度 | m2
14 | 041102009001 |  | 拱桥拱肋模板 | 1.构件类型 2.支模高度 | m2
15 | 041102010001 |  | 拱上构件模板 | 1.构件类型 2.支模高度 | m2
16 | 041102011001 |  | 箱梁模板 | 1.构件类型 2.支模高度 | m2
17 | 041102012001 |  | 柱模板 | 1.构件类型 2.支模高度 | m2
18 | 041102013001 |  | 梁模板 | 1.构件类型 2.支模高度 | m2
19 | 041102014001 |  | 板模板 | 1.构件类型 2.支模高度 | m2
20 | 041102015001 |  | 板梁模板 | 1.构件类型 2.支模高度 | m2
21 | 041102016001 |  | 板拱模板 | 1.构件类型 2.支模高度 | m2
22 | 041102017001 |  | 挡墙模板 | 1.构件类型 2.支模高度 | m2
23 | 041102018001 |  | 压顶模板 | 构件类型 | m2
24 | 041102019001 |  | 防撞护栏模板 | 构件类型 | m2
25 | 041102020001 |  | 楼梯模板 | 构件类型 | m2
26 | 041102021001 |  | 小型构件模板 | 构件类型 | m2
27 | 041102022001 |  | 箱涵滑（底）板模板 | 1.构件类型 2.支模高度 | m2
28 | 041102023001 |  | 箱涵侧墙模板 | 1.构件类型 2.支模高度 | m2
29 | 041102024001 |  | 箱涵顶板模板 | 1.构件类型 2.支模高度 | m2
30 | 041102025001 |  | 拱部衬砌模板 | 1.构件类型 2.衬砌厚度 3.拱跨径 | m2
31 | 041102026001 |  | 边墙衬砌模板 | 1.构件类型 2.衬砌厚度 3.拱跨径 | m2
32 | 041102027001 |  | 竖井衬砌模板 | 1.构件类型 2.壁厚 | m2
33 | 041102028001 |  | 沉井井壁（隔墙）模板 | 1.构件类型 2.支模高度 | m2
34 | 041102029001 |  | 沉井顶板模板 | 1.构件类型 2.支模高度 | m2
35 | 041102030001 |  | 沉井底板模板 | 构件类型 | m2
36 | 041102031001 |  | 管（渠）道平基模板 | 构件类型 | m2
37 | 041102032001 |  | 管（渠）道管座模板 | 构件类型 | m2
38 | 041102033001 |  | 井顶（盖）板模板 | 构件类型 | m2
39 | 041102034001 |  | 池底模板 | 构件类型 | m2
40 | 041102035001 |  | 池壁（隔墙）模板 | 1.构件类型 2.支模高度 | m2
41 | 041102036001 |  | 池盖模板 | 1.构件类型 2.支模高度 | m2
42 | 041102037001 |  | 其他现浇构件模板 | 构件类型 | m2
43 | 041102038001 |  | 设备螺栓套 | 螺栓套孔深度 | 个
44 | 041102039001 |  | 水上桩基础支架、平台 | 1.位置 2.材质 3.桩类型 | m2
45 | 041102040001 |  | 桥涵支架 | 1.部位 2.材质 3.支架类型 | m3
小计
围堰
46 | 041103001001 |  | 围堰 | 1.围堰类型 2.围堰顶宽及底宽 3.围堰高度 4.填心材料 | m3¦m
47 | 041103002001 |  | 筑岛 | 1.筑岛类型 2.筑岛高度 3.填心材料 | m3
小计
便道及便桥
48 | 041104001001 |  | 便道 | 1.结构类型 2.材料种类 3.宽度 | m2
49 | 041104002001 |  | 便桥 | 1.结构类型 2.材料种类 3.跨径 4.宽度 | 座
小计
洞内临时设施
50 | 041105001001 |  | 洞内通风设施 | 1.单孔隧道长度 2.隧道断面尺寸 3.使用时间 4.设备要求 | m
51 | 041105002001 |  | 洞内供水设施 | 1.单孔隧道长度 2.隧道断面尺寸 3.使用时间 4.设备要求 | m
52 | 041105003001 |  | 洞内供电及照明设施 | 1.单孔隧道长度 2.隧道断面尺寸 3.使用时间 4.设备要求 | m
53 | 041105004001 |  | 洞内通讯设施 | 1.单孔隧道长度 2.隧道断面尺寸 3.使用时间 4.设备要求 | m
54 | 041105005001 |  | 洞内外轨道铺设 | 1.单孔隧道长度 2.隧道断面尺寸 3.使用时间 4.轨道要求 | m
小计
大型机械设备进出场及安拆
55 | 041106001001 |  | 大型机械设备进出场及安拆 | 1.机械设备名称 2.机械设备规格型号 | 台次 | 1
小计
施工排水、降水
56 | 041107001001 |  | 成井 | 1.成井方式 2.地层情况 3.成井直径 4.井（滤）管类型、直径 | m
57 | 041107002001 |  | 排水、降水 | 1.机械规格型号 2.降排水管规格 | 昼夜
小计
处理、监测、监控
58 | 041108001001 |  | 地下管线交叉处理 |  | 项
59 | 041108002001 |  | 施工监测、监控 |  | 项
小计
合 计

## F.4 总价措施项目清单计价表(表-11)【市政工程】
总价措施项目清单计价表
工程名称： | 米易县中医医院危墙整改项目\单项工程1【市政工程】 |  |  | 标段：
序号 | 项目编码 | 项目名称 | 计算基础 | 费率 （%） | 金额 （元） | 调整费率 (%) | 调整后 金额(元) | 备注
1 | 041109001001 | 安全文明施工
1.1 | ① | 环境保护 | 分部分项工程量清单项目定额人工费+单价措施项目定额人工费
1.2 | ② | 文明施工 | 分部分项工程量清单项目定额人工费+单价措施项目定额人工费
1.3 | ③ | 安全施工 | 分部分项工程量清单项目定额人工费+单价措施项目定额人工费
1.4 | ④ | 临时设施 | 分部分项工程量清单项目定额人工费+单价措施项目定额人工费
2 | 041109002001 | 夜间施工
3 | 041109003001 | 二次搬运
4 | 041109004001 | 冬雨季施工
5 | 041109005001 | 行车、行人干扰
6 | 041109006001 | 地上、地下设施、建筑物的临时保护设施
7 | 041109007001 | 已完工程及设备保护
8 | 041109008001 | 工程定位复测费
合计

## H 规费、税金项目清单计价表(表-13)【市政工程】
规费、税金项目计价表
工程名称： | 米易县中医医院危墙整改项目\单项工程1【市政工程】 |  | 标段：
序号 | 项目名称 | 计算基础 | 计算基数 | 计算费率（%） | 金额(元)
1 | 规费 | 分部分项清单定额人工费+单价措施项目清单定额人工费
1.1 | 社会保险费 | 分部分项清单定额人工费+单价措施项目清单定额人工费
(1) | 养老保险费 | 分部分项清单定额人工费+单价措施项目清单定额人工费
(2) | 失业保险费 | 分部分项清单定额人工费+单价措施项目清单定额人工费
(3) | 医疗保险费 | 分部分项清单定额人工费+单价措施项目清单定额人工费
(4) | 工伤保险费 | 分部分项清单定额人工费+单价措施项目清单定额人工费
(5) | 生育保险费 | 分部分项清单定额人工费+单价措施项目清单定额人工费
1.2 | 住房公积金 | 分部分项清单定额人工费+单价措施项目清单定额人工费
1.3 | 工程排污费 | 按工程所在地环境保护部门收取标准，按实计入
2 | 销项增值税额 | 分部分项工程费+措施项目费+其他项目费+规费+创优质工程奖补偿奖励费-按规定不计税的工程设备金额-除税甲供材料（设备）设备费
合 计