## B.1 工程项目招标工程量清单封面(封1)
| 米易县中医医院行政楼屋面及综合楼四楼屋面、卫生间防水改造工程 |  | 工程
招标工程量清单
招 标 人: |  | 米易县中医医院
(单位盖章)
造价咨询人:
(单位盖章)
2021年4月
封-1

## B.1 工程项目招标工程量清单封面(封1-1)
| 米易县中医医院行政楼屋面及综合楼四楼屋面、卫生间防水改造工程 |  |  | 工程
招标工程量清单
招 标 人: |  | 米易县中医医院
(单位盖章)
2021年4月
封-1

## C.1 工程项目招标工程量清单扉页(扉1)
| 米易县中医医院行政楼屋面及综合楼四楼屋面、卫生间防水改造工程 | [6 empty] | 工程
招标工程量清单
招 标 人: |  | 米易县中医医院 |  |  | 造价咨询人:
|  | (单位盖章) |  |  |  | （单位资质专用章）
法定代表人 或其授权人: |  |  |  |  | 法定代表人 或其授权人:
|  | (签字或盖章) |  |  |  |  | (签字或盖章)
编 制 人: |  |  |  |  | 复 核 人:
|  | (造价人员签字盖专用章) |  |  |  |  | (造价工程师签字盖专用章)
编 制 时 间: |  |  | 2021年4月 | 复 核 时 间:
扉-1

## C.1 工程项目招标工程量清单扉页(扉1-1)
| 米易县中医医院行政楼屋面及综合楼四楼屋面、卫生间防水改造工程 | [7 empty] | 工程
招标工程量清单
|  | 招 标 人： |  |  | 米易县中医医院
(单位盖章)
法定代表人 或其授权人:
(签字或盖章)
编 制 人: | [6 empty] | 复 核 人:
|  |  | (造价人员签字盖专用章) |  |  |  |  | (造价工程师签字盖专用章)
编 制 时 间: |  |  |  | 2021年4月 |  |  | 复 核 时 间:
扉-1

## D 工程计价总说明(表-01)
总 说 明
工程名称： | 米易县中医医院行政楼屋面及综合楼四楼屋面、卫生间防水改造工程
1.工程概况 建设规模：本工程为米易县中医医院行政楼屋面及综合楼四楼屋面、卫生间改造工程。 工程特征：本工程主要为屋面渗漏和卫生间渗漏修补工程。 计划工期： 施工现场及变化情况：该工程为医院公共期域，施工时间尽量不影响工作人员上班和病患休息。 自然地理条件： 环境保护要求：注意环境保护，严格按当地政府部门要求的环境保护措施执行，建筑垃圾拉运到弃土场弃置。 2.工程招标和分包范围：本次招标范围根据现场渗漏情况，结合实际处理方案和原设计施工图编制。 3.工程量清单编制依据： 3.1 根据现场渗漏情况，结合实际处理方案和原设计施工图编制。 3.2《建设工程工程量清单计价规范（GB50500-2013）》及《房屋建筑与装饰工程工程量计算规范》GB50854-2013，2015《四川省建设工程工程量清单计价定额》及配套的国家、省、市有关工程量清单编制的政策性文件； 说明中未尽事项与此规范一致；其它未尽事宜按现行相关法律、法规等文件执行； 3.3 人工费调整按“关于对成都市等16个市、州2015年《四川省建设工程工程量清单计价定额》人工费调整的批复（川建价发(2020)16号）”执行； 3.4 安全文明施工费等按照四川省住房和城乡建设厅关于调增工程施工扬尘污染防治费等安全文明施工费计取标准的通知 川建发（2019）180号规定计取； 3.5 税金按"四川省住房和城乡建设厅关于重新调整《建筑业营业税改征增值税四川省建设工程计价依据调整办法》的通知（川建造价发【2019】181号）规定计取； 3.6 材料价格参考四川省造价信息网2021年2月攀枝花市米易县信息价，信息上没有的材料价格的参考市场价,参考的材料价格不含税。 4.工程质量、材料、施工等的特殊要求。 4.1 工程质量：达到施工验收规范，满足国家强制性标准； 4.2 材料质量要求：所有材料经检测合格。 4.3 施工要求：满足政府对安全文明施工的要求； 5.其他需说明的问题 5.1 工程量清单中所列的工程量仅作为投标报价的共同基础，不能作为最终结算与支付的依据。付款时由承包人按《建设工程工程量清单计价规范（50500-2013）》、招投标文件以监理及招标人核准工程量乘以投标人综合单价计量。 5.2 本工程量清单是根据招标文件中包括的以及有关工程量清单的国家标准、行业标准、合同条款中约定的工程量计算规则编制。约定计量规则中没有的子目，其工程量计量采用中华人民共国法定计量单位； 5.3 工程量清单中标价的单价或金额，已包括所需人工费、施工机械使用费、材料费、其它（各种项目调试费、运杂费、质检费、安装费、缺陷修复费、保险费，以及合同明示或暗示的风险、责任和义务等），以及管理费、利润等； 5.4 各投标人在报价中，各单项工程中相同项目的综合单价或材料单价必须一致，否则按所报的综合单价或材料单价最低的计算； 5.5 投标人在报价时应按招标文件规定的统一格式填写； 5.6工程量清单的每一个项目，都需填入综合单价及合价，对于没有填入综合单价及合价的项目，其费用视为已包括在工程量其他综合单价及合价中； 5.7总价措施项目清单由投标人按现行相关文件规定计取，工程施工中的各项检测费和成品及半成品保护费由投标人充分考虑，计入工程量清单报价中，今后不作调整；单价措施项目清单的项目仅作为招标人给出的一般项目清单，若本措施项目清单与计价表中未列的项目，可根据本工程特点及施工方案的技术要求增加项目；措施项目清单在报价时均需打印出每个项目下的组价定额，凡投标报价时未计算或少计算的措施费结算时一律不得增加。工程施工中的各项检测费用都由投标人自行考虑，如桩基检测费、消防设施检测费、避雷系统测试费、空气污染测试费等，凡投标报价时未计算的各项检测费，结算时一律不得增加。 5.8 本工程涉及到土石方、建筑垃圾的转运，借土运距及弃土场地和弃土费用在相应项目内由投标自行考虑，中标后综合单价不作调整。 5.9 本工程的分部分项工程量清单的项目特征中没有描述到的，由投标人结合现场实际情况及相关规范进行报价。 5.10施工用水、用电和临时施工用水、用电由施工单位自理，结算时不予调整。 5.11 本工程的所有保险费用由施工单位自理，结算时不予调整。 5.12 本工程所有材料的超运距费用由投标人综合考虑在报价中，结算时一律不做调整。 5.13 所有材料和构件的运输及二次转运费用由投标人综合考虑在综合单价中，结算时其费用一律不得增加。 5.14 本工程若清单的项目特征、工作内容描述未详尽或未尽事宜的，除招标人以招标答疑形式作澄清外，项目特征结合现场实际情况及相关规范为准，工程内容以工程量清单为准，各投标单位应结合实际情况将未详尽或未尽事宜综合考虑进综合单价中； 5.15 工程质量：满足设计、施工、验收规范要求，符合国家现行规范及强制性验收标准。 5.16 本工程混凝土使用碎石天然砂商品混凝土，商品混凝土的运费及泵送费由投标人综合考虑在相应项目综合单价中，结算时费用不做调整； 5.17 暂列金额的数量及拟用子目的说明： （1）暂列金额的数量及拟用子目表：本工程暂列金额详单位工程； （2）除计日工外(计日工已包括在暂列金额中,不应重复计入投标报价)，投标人应直接将工程量清单中所列的暂列金额纳入投标总价，并且不需要在工程量中所列的暂列金额以外再考虑任何其他费用； （3）暂列金额在发包人提供的工程量清单中专项列出，并且只能按照招标人的指示使用； （4）尽管暂列金额列入合同价格，但并不属于承包人所有，也不必然发生。只有按照合同约定实际发生后，才成为承包人应得金额，纳入合同结算价款中。扣除实际发生金额后的暂列金额仍属于发包人所有； 6.投标人应充分理解和熟悉招标文件、技术规范以及现场考察的基础上进行投标报价。工程量清单中所报的单价或总价均包含为实施和完成该项目所有工作内容，以及图纸、图集和技术规范明示或暗示的有责任、义务和一般风险在内。 7.业主有权根据现场实际情况变化对工程量进行调整，施工单位不得以此为理由变更综合单价。 8.本工程量清单系依据《建设工程量清单计价规范（GB50500-2013）》进行编制的，说明中未尽事项与此规范一致。 9.投标单位应将本工程的工程量清单及控制价编制费全部计入综合单价中，不再单列，清单及控制价编制费按四川省物价局、四川省建设厅关于《工程造价咨询服务收费标准》的通知（川价发〔2008〕141号）规定以控制价为基数计算，中标人在领取中标通知书时支付给清单编制单位。

## F.1.1 分部分项工程清单计价表(表-08)【建筑与装饰工~
分部分项工程清单与计价表
工程名称： |  | 米易县中医医院行政楼屋面及综合楼四楼屋面、卫生间防水改造工程\米易县中医医院行政楼屋面及综合楼四楼屋面、卫生间防水改造工程【建筑与装饰工程】 |  |  |  |  | 标段：
序号 | 项目编码 |  | 项目名称 | 项目特征描述 | 计量 单位 | 工程量 |  | 金额（元）
[8 empty] | 综合单价 | 合价 | 其中
[10 empty] | 定额人工费 | 暂估价
综合楼四楼屋面改造
1 | 011607002001 |  | 防水层拆除 | 1.拆除原卷材防水层 | m2 | 528.22
2 | 011605002002 |  | 立面块料拆除 | 1.拆除墙面砖250mm高墙面砖，作立面泛水 | m2 | 20.36
3 | 010103002003 |  | 建筑垃圾弃置 | 1.废弃料品种：建筑垃圾搬运下楼及机械外运 2.运距：运距、弃土费投标人综合考虑，结算是不作调整。 | m3 | 16.865
4 | 自编004 |  | 砖墙面剔槽（防水凹槽） | 1.屋面四周墙面高250mm处剔槽60mm宽，做卷材泛水处理。 | m | 81.45
5 | 011203001005 |  | 零星项目一般抹灰 | 1.基层类型、部位：房屋周边泛水及女儿墙压顶滴水抹灰 2.1:2水泥砂浆抹灰 | m2 | 38.24
6 | 010902001006 |  | 屋面卷材防水 | 1.卷材品种、规格、厚度：4mm厚SBS聚酯胎卷材防水 2.防水层数：一遍 3.防水层做法：满刮建筑油膏一遍，4mm厚SBS聚酯胎卷材防水一层，屋面撒20mm厚石英砂保护层。 | m2 | 601.91
7 | 自编007 |  | 搬迁空调等辅助费用 | 1.屋面空调等设备搬迁费用（不包括安装拆除，由专业厂家拆除安装） | 项 | 1
8 | 自编008 |  | 材料二次搬运费 | 1.施工部位位于综合楼四楼，材料二次转运费用 | 项 | 1
分部小计
行政楼屋面改造
9 | 011607001009 |  | 刚性层拆除 | 1.原刚性屋面拆除，厚度综合考虑 | m2 | 422.27
10 | 011604002010 |  | 立面抹灰层拆除 | 1. 拆除部位：屋面周边205mm高抹灰层拆除，作立面泛水。 | m2 | 37.47
11 | 010103002011 |  | 建筑垃圾弃置 | 1.废弃料品种：建筑垃圾搬运下楼及机械外运 2.运距：运距、弃土费投标人综合考虑，结算是不作调整。 | m3 | 26.46
12 | 自编012 |  | 砖墙面剔槽（防水凹槽） | 1.屋面四周墙面高250mm处剔槽60mm宽，做卷材泛水处理。 | m | 124.9
13 | 011203001013 |  | 零星项目一般抹灰 | 1.基层类型、部位：房屋周边泛水及女儿墙压顶滴水抹灰 2.1:2水泥砂浆抹灰 | m2 | 37.47
14 | 011101006014 |  | 屋面1：3水泥砂浆找平层 | 1.找平层厚度、砂浆配合比：1：3水泥砂浆找平层 | m2 | 459.74
15 | 010902001015 |  | 屋面卷材防水 | 1.卷材品种、规格、厚度：4mm厚SBS聚酯胎卷材防水 2.防水层数：一遍 3.防水层做法：满刮建筑油膏一遍，4mm厚SBS聚酯胎卷材防水一层。 | m2 | 520.47
16 | 011101006016 |  | 屋面1：3水泥砂浆保护层 | 1.卷材防水层面作1：3水泥砂浆保护层 | m2 | 520.47
17 | 010902003017 |  | 屋面刚性层（有筋） | 1.刚性层厚度：40mm厚刚性防水层 2.混凝土种类：C20商品混凝土 3.嵌缝材料种类：建筑油膏 4.钢筋规格、型号：φ4冷拔丝@200双向布置。 | m2 | 473
18 | 自编018 |  | 材料二次搬运费 | 1.施工部位位于行政楼屋面，材料二次转运费用 | 项 | 1
分部小计
2楼顶（3楼地面）公共厕所洗手间及厕所内吊顶拉杆1.2米范围渗漏修改造
19 | 011605001019 |  | 防滑地面砖拆除 | 1.拆除厕所防滑地面砖 | m2 | 16.56
20 | 011604001020 |  | 地面水泥砂浆保护层拆除 | 1. 拆除厕所原地面水泥砂浆保护层 | m2 | 16.56
21 | 011604002021 |  | 墙面水泥砂浆拆除 | 1. 拆除厕所墙面水泥砂浆找平层 | m2 | 11.67
22 | 011607002022 |  | 卷材防水层拆除 | 1.原卷材防水层拆除 | m2 | 28.23
23 | 011605002023 |  | 墙面内墙面砖拆除 | 1.拆除原内墙面砖 | m2 | 11.67
24 | 011612002024 |  | 蹲便器拆除 | 1.原蹲便器拆除 | 套 | 1
25 | 011602001025 |  | 混凝土垫层拆除 | 1.原60厚混凝土垫层拆除 | m3 | 0.11
26 | 011602001026 |  | 矿渣混凝土拆除 | 1.原厕所蹲位矿渣混凝土拆除 | m3 | 0.43
27 | 011605001027 |  | 花岗石洗手台及支墩拆除1800*600mm | 1.花岗石洗漱台拆除 2.花岗石台板下砖支墩拆除 3.洗面盆、闸阀拆除 | 个 | 1
28 | 011612002028 |  | 水龙头拆除 | 1.原水龙头拆除 | 个 | 2
29 | 011101006029 |  | 1：2.5水泥砂浆地面找平层修补 | 1.1：2.5水泥砂浆楼地面找平层 | m2 | 16.56
30 | 011201004030 |  | 内墙面1：2.5水泥砂浆找平层修补 | 1.墙面1：2.5水泥砂浆找平层 | m2 | 11.67
31 | 010904002031 |  | 楼（地）面涂膜防水修补 | 1.Ⅰ型991丙烯酸酯防水涂料修补渗漏 2.涂膜厚度、遍数：涂膜厚度2mm。 | m2 | 17.73
32 | 010903002032 |  | 厕所内墙面涂膜防水修补 | 1.Ⅰ型991丙烯酸酯防水涂料 2.涂膜厚度、遍数：涂膜厚度2mm 3.墙面反边高度300mm，有洗漱台位置反边1200mm | m2 | 11.67
33 | 010404001033 |  | 矿渣混凝土垫层 | 1.矿渣混凝土垫层 | m3 | 0.43
34 | 010404001034 |  | C20混凝土垫层 | 1.下沉是蹲位矿渣垫层上部60mm厚C20混凝土垫层 2.商品混凝土 | m3 | 0.11
35 | 011102003035 |  | 300*300防滑地面砖修补 | 1.找平层厚度、砂浆配合比：1：2.5水泥砂浆找平层 2.结合层厚度、砂浆配合比：1：1水泥砂浆粘接层 3.面层材料品种、规格、颜色：300*300防滑地面砖修补，颜色业主选定 | m2 | 16.56
36 | 011204003036 |  | 600*300内墙面砖修补 | 1.墙体类型：实心砖墙，1：2.5水泥砂浆找平层 2.安装方式;水泥砂浆粘贴 3.面层材料品种、规格、颜色：600*300内墙面砖修补，颜色业主选定 | m2 | 15.03
37 | 011505001037 |  | 花岗石洗漱台安装1800*600*30mm | 1.中国黑花岗石洗漱台板安装，包括挡板 2.台板下M7.5水泥砂浆砌实心砖支墩 3.1：2.5水泥砂浆找平层 4.600*300内墙面砖粘贴砖支墩面层，颜色业主选定 5.花岗石磨边打蜡 6.脚踏式开关、洗面盆、水龙头安装，利用原拆除洗面盆，利用原脚踏式开关、利用原水龙头。 | 个 | 1
38 | 031004006038 |  | 蹲式大便器 | 1.蹲式大便器安装 2.脚踏式开关 3.蹲式大便器及附件 | 组 | 1
39 | 010103002039 |  | 建筑垃圾弃置 | 1.废弃料品种：建筑垃圾搬运下楼及机械外运 2.运距：运距、弃土费投标人综合考虑，结算是不作调整。 | m3 | 2.84
分部小计
3楼顶（4楼地面）公共厕所女厕盥洗间渗漏改造
40 | 011605001040 |  | 防滑地面砖拆除 | 1.拆除厕所防滑地面砖 | m2 | 3.48
41 | 011604001041 |  | 地面水泥砂浆保护层拆除 | 1. 拆除厕所原地面水泥砂浆保护层 | m2 | 3.48
42 | 011604002042 |  | 墙面水泥砂浆拆除 | 1. 拆除厕所墙面水泥砂浆找平层 | m2 | 3.99
43 | 011607002043 |  | 卷材防水层拆除 | 1.原卷材防水层拆除 | m2 | 7.47
44 | 011605002044 |  | 墙面内墙面砖拆除 | 1.拆除原内墙面砖 | m2 | 3.99
45 | 011605001045 |  | 花岗石洗手台及支墩拆除1200*600mm | 1.花岗石洗漱台拆除 2.花岗石台板下砖支墩拆除 3.洗面盆、闸阀拆除 | 个 | 1
46 | 011612002046 |  | 水龙头拆除 | 1.原水龙头拆除 | 个 | 1
47 | 011101006047 |  | 1：2.5水泥砂浆地面找平层修补 | 1.1：2.5水泥砂浆楼地面找平层 | m2 | 3.48
48 | 011201004048 |  | 内墙面1：2.5水泥砂浆找平层修补 | 1.墙面1：2.5水泥砂浆找平层 | m2 | 3.99
49 | 010904002049 |  | 楼（地）面涂膜防水修补 | 1.Ⅰ型991丙烯酸酯防水涂料修补渗漏 2.涂膜厚度、遍数：涂膜厚度2mm。 | m2 | 3.48
50 | 010903002050 |  | 厕所内墙面涂膜防水修补 | 1.Ⅰ型991丙烯酸酯防水涂料 2.涂膜厚度、遍数：涂膜厚度2mm 3.墙面反边高度300mm，有洗漱台位置反边1200mm | m2 | 3.99
51 | 011102003051 |  | 300*300防滑地面砖修补 | 1.找平层厚度、砂浆配合比：1：2.5水泥砂浆找平层 2.结合层厚度、砂浆配合比：1：1水泥砂浆粘接层 3.面层材料品种、规格、颜色：300*300防滑地面砖修补，颜色业主选定 | m2 | 3.48
52 | 011204003052 |  | 600*300内墙面砖修补 | 1.墙体类型：实心砖墙，1：2.5水泥砂浆找平层 2.安装方式;水泥砂浆粘贴 3.面层材料品种、规格、颜色：600*300内墙面砖修补，颜色业主选定 | m2 | 3.99
53 | 011505001053 |  | 花岗石洗漱台安装1200*600*30mm | 1.中国黑花岗石洗漱台板安装，包括挡板 2.台板下M7.5水泥砂浆砌实心砖支墩 3.1：2.5水泥砂浆找平层 4.600*300内墙面砖粘贴砖支墩面层，颜色业主选定 5.花岗石磨边打蜡 6.脚踏式开关、洗面盆、水龙头安装，利用原拆除洗面盆，利用原脚踏式开关、利用原水龙头。 | 个 | 1
54 | 010103002054 |  | 建筑垃圾弃置 | 1.废弃料品种：建筑垃圾搬运下楼及机械外运 2.运距：运距、弃土费投标人综合考虑，结算是不作调整。 | m3 | 0.67
分部小计
412楼顶（510楼地面）卫生间渗漏改造
55 | 011605001055 |  | 防滑地面砖拆除 | 1.拆除厕所防滑地面砖 | m2 | 2.29
56 | 011604001056 |  | 地面水泥砂浆保护层拆除 | 1. 拆除厕所原地面水泥砂浆保护层 | m2 | 2.29
57 | 011604002057 |  | 墙面水泥砂浆拆除 | 1. 拆除厕所墙面水泥砂浆找平层 | m2 | 2.49
58 | 011607002058 |  | 卷材防水层拆除 | 1.原卷材防水层拆除 | m2 | 4.78
59 | 011605002059 |  | 墙面内墙面砖拆除 | 1.拆除原内墙面砖 | m2 | 2.49
60 | 011612002060 |  | 蹲便器拆除 | 1.原蹲便器拆除 | 套 | 1
61 | 011602001061 |  | 混凝土垫层拆除 | 1.原60厚混凝土垫层拆除 | m3 | 0.17
62 | 011602001062 |  | 矿渣混凝土拆除 | 1.原厕所蹲位矿渣混凝土拆除 | m3 | 0.51
63 | 011605001063 |  | 花岗石洗手台及支墩拆除1200*600mm | 1.花岗石洗漱台拆除 2.花岗石台板下砖支墩拆除 3.洗面盆、闸阀拆除 | 个 | 1
64 | 011612002064 |  | 水龙头拆除 | 1.原水龙头拆除 | 个 | 1
65 | 011101006065 |  | 1：2.5水泥砂浆地面找平层修补 | 1.1：2.5水泥砂浆楼地面找平层 | m2 | 4.06
66 | 011201004066 |  | 内墙面1：2.5水泥砂浆找平层修补 | 1.墙面1：2.5水泥砂浆找平层 | m2 | 2.49
67 | 010904002067 |  | 楼（地）面涂膜防水修补 | 1.Ⅰ型991丙烯酸酯防水涂料修补渗漏 2.涂膜厚度、遍数：涂膜厚度2mm。 | m2 | 4.06
68 | 010903002068 |  | 厕所内墙面涂膜防水修补 | 1.Ⅰ型991丙烯酸酯防水涂料 2.涂膜厚度、遍数：涂膜厚度2mm 3.墙面反边高度300mm，有洗漱台位置反边1200mm | m2 | 2.49
69 | 010404001069 |  | 矿渣混凝土垫层 | 1.矿渣混凝土垫层 | m3 | 0.51
70 | 010404001070 |  | C20混凝土垫层 | 1.下沉是蹲位矿渣垫层上部60mm厚C20混凝土垫层 2.商品混凝土 | m3 | 0.13
71 | 011102003071 |  | 300*300防滑地面砖修补 | 1.找平层厚度、砂浆配合比：1：2.5水泥砂浆找平层 2.结合层厚度、砂浆配合比：1：1水泥砂浆粘接层 3.面层材料品种、规格、颜色：300*300防滑地面砖修补，颜色业主选定 | m2 | 2.29
72 | 011204003072 |  | 600*300内墙面砖修补 | 1.墙体类型：实心砖墙，1：2.5水泥砂浆找平层 2.安装方式;水泥砂浆粘贴 3.面层材料品种、规格、颜色：600*300内墙面砖修补，颜色业主选定 | m2 | 2.49
73 | 011505001073 |  | 花岗石洗漱台安装1200*600*30mm | 1.中国黑花岗石洗漱台板安装，包括挡板 2.台板下M7.5水泥砂浆砌实心砖支墩 3.1：2.5水泥砂浆找平层 4.600*300内墙面砖粘贴砖支墩面层，颜色业主选定 5.花岗石磨边打蜡 6.脚踏式开关、洗面盆、水龙头安装，利用原拆除洗面盆，利用原脚踏式开关、利用原水龙头。 | 个 | 1
74 | 031004006074 |  | 蹲式大便器 | 1.蹲式大便器安装 2.脚踏式开关 3.蹲式大便器及附件 | 组 | 1
75 | 010103002075 |  | 建筑垃圾弃置 | 1.废弃料品种：建筑垃圾搬运下楼及机械外运 2.运距：运距、弃土费投标人综合考虑，结算是不作调整。 | m3 | 0.96
分部小计
405楼顶（503楼地面）卫生间渗漏改造
76 | 011605001076 |  | 防滑地面砖拆除 | 1.拆除厕所防滑地面砖，包括粘接层 | m2 | 2.29
77 | 011604001077 |  | 地面水泥砂浆保护层拆除 | 1. 拆除厕所原地面水泥砂浆保护层 | m2 | 2.29
78 | 011604002078 |  | 墙面水泥砂浆拆除 | 1. 拆除厕所墙面水泥砂浆找平层 | m2 | 2.49
79 | 011607002079 |  | 卷材防水层拆除 | 1.原卷材防水层拆除 | m2 | 4.78
80 | 011605002080 |  | 墙面内墙面砖拆除 | 1.拆除原内墙面砖 | m2 | 2.49
81 | 011612002081 |  | 蹲便器拆除 | 1.原蹲便器拆除 | 套 | 1
82 | 011602001082 |  | 混凝土垫层拆除 | 1.原60厚混凝土垫层拆除 | m3 | 0.17
83 | 011602001083 |  | 矿渣混凝土拆除 | 1.原厕所蹲位矿渣混凝土拆除 | m3 | 0.51
84 | 011605001084 |  | 花岗石洗手台及支墩拆除1200*600mm | 1.花岗石洗漱台拆除 2.花岗石台板下砖支墩拆除 3.洗面盆、闸阀拆除 | 个 | 1
85 | 011612002085 |  | 水龙头拆除 | 1.原水龙头拆除 | 个 | 1
86 | 011101006086 |  | 1：2.5水泥砂浆地面找平层修补 | 1.1：2.5水泥砂浆楼地面找平层 | m2 | 4.06
87 | 011201004087 |  | 内墙面1：2.5水泥砂浆找平层修补 | 1.墙面1：2.5水泥砂浆找平层 | m2 | 2.49
88 | 010904002088 |  | 楼（地）面涂膜防水修补 | 1.Ⅰ型991丙烯酸酯防水涂料修补渗漏 2.涂膜厚度、遍数：涂膜厚度2mm。 | m2 | 4.06
89 | 010903002089 |  | 厕所内墙面涂膜防水修补 | 1.Ⅰ型991丙烯酸酯防水涂料 2.涂膜厚度、遍数：涂膜厚度2mm 3.墙面反边高度300mm，有洗漱台位置反边1200mm | m2 | 2.49
90 | 010404001090 |  | 矿渣混凝土垫层 | 1.矿渣混凝土垫层 | m3 | 0.51
91 | 010404001091 |  | C20混凝土垫层 | 1.下沉是蹲位矿渣垫层上部60mm厚C20混凝土垫层 2.商品混凝土 | m3 | 0.13
92 | 011102003092 |  | 300*300防滑地面砖修补 | 1.找平层厚度、砂浆配合比：1：2.5水泥砂浆找平层 2.结合层厚度、砂浆配合比：1：1水泥砂浆粘接层 3.面层材料品种、规格、颜色：300*300防滑地面砖修补，颜色业主选定 | m2 | 2.29
93 | 011204003093 |  | 600*300内墙面砖修补 | 1.墙体类型：实心砖墙，1：2.5水泥砂浆找平层 2.安装方式;水泥砂浆粘贴 3.面层材料品种、规格、颜色：600*300内墙面砖修补，颜色业主选定 | m2 | 2.49
94 | 011505001094 |  | 花岗石洗漱台安装1200*600*30mm | 1.中国黑花岗石洗漱台板安装，包括挡板 2.台板下M7.5水泥砂浆砌实心砖支墩 3.1：2.5水泥砂浆找平层 4.600*300内墙面砖粘贴砖支墩面层，颜色业主选定 5.花岗石磨边打蜡 6.脚踏式开关、洗面盆、水龙头安装，利用原拆除洗面盆，利用原脚踏式开关、利用原水龙头。 | 个 | 1
95 | 031004006095 |  | 蹲式大便器 | 1.蹲式大便器安装 2.脚踏式开关 3.蹲式大便器及附件 | 组 | 1
96 | 010103002096 |  | 建筑垃圾弃置 | 1.废弃料品种：建筑垃圾搬运下楼及机械外运 2.运距：运距、弃土费投标人综合考虑，结算是不作调整。 | m3 | 0.96
分部小计
406楼顶（504楼地面）卫生间渗漏改造
97 | 011605001097 |  | 防滑地面砖拆除 | 1.拆除厕所防滑地面砖 | m2 | 2.29
98 | 011604001098 |  | 地面水泥砂浆保护层拆除 | 1. 拆除厕所原地面水泥砂浆保护层 | m2 | 2.29
99 | 011604002099 |  | 墙面水泥砂浆拆除 | 1. 拆除厕所墙面水泥砂浆找平层 | m2 | 2.49
100 | 011607002100 |  | 卷材防水层拆除 | 1.原卷材防水层拆除 | m2 | 4.78
101 | 011605002101 |  | 墙面内墙面砖拆除 | 1.拆除原内墙面砖 | m2 | 2.49
102 | 011612002102 |  | 蹲便器拆除 | 1.原蹲便器拆除 | 套 | 1
103 | 011602001103 |  | 混凝土垫层拆除 | 1.原60厚混凝土垫层拆除 | m3 | 0.17
104 | 011602001104 |  | 矿渣混凝土拆除 | 1.原厕所蹲位矿渣混凝土拆除 | m3 | 0.51
105 | 011605001105 |  | 花岗石洗手台及支墩拆除1200*600mm | 1.花岗石洗漱台拆除 2.花岗石台板下砖支墩拆除 3.洗面盆、闸阀拆除 | 个 | 1
106 | 011612002106 |  | 水龙头拆除 | 1.原水龙头拆除 | 个 | 1
107 | 011101006107 |  | 1：2.5水泥砂浆地面找平层修补 | 1.1：2.5水泥砂浆楼地面找平层 | m2 | 4.06
108 | 011201004108 |  | 内墙面1：2.5水泥砂浆找平层修补 | 1.墙面1：2.5水泥砂浆找平层 | m2 | 2.49
109 | 010904002109 |  | 楼（地）面涂膜防水修补 | 1.Ⅰ型991丙烯酸酯防水涂料修补渗漏 2.涂膜厚度、遍数：涂膜厚度2mm。 | m2 | 4.06
110 | 010903002110 |  | 厕所内墙面涂膜防水修补 | 1.Ⅰ型991丙烯酸酯防水涂料 2.涂膜厚度、遍数：涂膜厚度2mm 3.墙面反边高度300mm，有洗漱台位置反边1200mm | m2 | 2.49
111 | 010404001111 |  | 矿渣混凝土垫层 | 1.矿渣混凝土垫层 | m3 | 0.51
112 | 010404001112 |  | C20混凝土垫层 | 1.下沉是蹲位矿渣垫层上部60mm厚C20混凝土垫层 2.商品混凝土 | m3 | 0.13
113 | 011102003113 |  | 300*300防滑地面砖修补 | 1.找平层厚度、砂浆配合比：1：2.5水泥砂浆找平层 2.结合层厚度、砂浆配合比：1：1水泥砂浆粘接层 3.面层材料品种、规格、颜色：300*300防滑地面砖修补，颜色业主选定 | m2 | 2.29
114 | 011204003114 |  | 600*300内墙面砖修补 | 1.墙体类型：实心砖墙，1：2.5水泥砂浆找平层 2.安装方式;水泥砂浆粘贴 3.面层材料品种、规格、颜色：600*300内墙面砖修补，颜色业主选定 | m2 | 2.49
115 | 011505001115 |  | 花岗石洗漱台安装1200*600*30mm | 1.中国黑花岗石洗漱台板安装，包括挡板 2.台板下M7.5水泥砂浆砌实心砖支墩 3.1：2.5水泥砂浆找平层 4.600*300内墙面砖粘贴砖支墩面层，颜色业主选定 5.花岗石磨边打蜡 6.脚踏式开关、洗面盆、水龙头安装，利用原拆除洗面盆，利用原脚踏式开关、利用原水龙头。 | 个 | 1
116 | 031004006116 |  | 蹲式大便器 | 1.蹲式大便器安装 2.脚踏式开关 3.蹲式大便器及附件 | 组 | 1
117 | 010103002117 |  | 建筑垃圾弃置 | 1.废弃料品种：建筑垃圾搬运下楼及机械外运 2.运距：运距、弃土费投标人综合考虑，结算是不作调整。 | m3 | 0.96
分部小计
4楼顶（5楼地面）男女公共卫生间、拖帕间及外墙面渗漏改造
118 | 011605001118 |  | 防滑地面砖拆除 | 1.拆除厕所防滑地面砖 | m2 | 32.63
119 | 011604001119 |  | 地面水泥砂浆保护层拆除 | 1. 拆除厕所原地面水泥砂浆保护层 | m2 | 32.63
120 | 011604002120 |  | 墙面水泥砂浆拆除 | 1. 拆除厕所墙面水泥砂浆找平层 | m2 | 28.63
121 | 011607002121 |  | 卷材防水层拆除 | 1.原卷材防水层拆除 | m2 | 67.84
122 | 011605002122 |  | 墙面内墙面砖拆除 | 1.拆除原内墙面砖 | m2 | 28.63
123 | 011612002123 |  | 蹲便器拆除 | 1.原蹲便器拆除 | 套 | 3
124 | 011612002124 |  | 坐便器拆除 | 1.坐便器拆除 | 套 | 2
125 | 011612002125 |  | 小便器拆除 | 1.小便器拆除 | 套 | 1
126 | 011602001126 |  | 混凝土垫层拆除 | 1.原60厚混凝土垫层拆除 | m3 | 0.96
127 | 011602001127 |  | 矿渣混凝土拆除 | 1.原厕所蹲位矿渣混凝土拆除 | m3 | 2.88
128 | 011605001128 |  | 花岗石洗手台及支墩拆除1200*600mm | 1.花岗石洗漱台拆除 2.花岗石台板下砖支墩拆除 3.洗面盆、闸阀拆除 | 个 | 3
129 | 011612002129 |  | 水龙头拆除 | 1.原水龙头拆除 | 个 | 3
130 | 011601001130 |  | 拖帕池砖砌体拆除 | 1.砌体名称：拖帕池零星砖砌体拆除 | m3 | 0.31
131 | 011101006131 |  | 1：2.5水泥砂浆地面找平层修补 | 1.1：2.5水泥砂浆楼地面找平层 | m2 | 39.01
132 | 011201004132 |  | 内墙面1：2.5水泥砂浆找平层修补 | 1.墙面1：2.5水泥砂浆找平层 | m2 | 28.83
133 | 010904002133 |  | 楼（地）面涂膜防水修补 | 1.Ⅰ型991丙烯酸酯防水涂料修补渗漏 2.涂膜厚度、遍数：涂膜厚度2mm。 | m2 | 39.01
134 | 010903002134 |  | 厕所内墙面涂膜防水修补 | 1.Ⅰ型991丙烯酸酯防水涂料 2.涂膜厚度、遍数：涂膜厚度2mm 3.墙面反边高度300mm，有洗漱台位置反边1200mm | m2 | 28.83
135 | 010404001135 |  | 矿渣混凝土垫层 | 1.矿渣混凝土垫层 | m3 | 2.88
136 | 010404001136 |  | C20混凝土垫层 | 1.下沉是蹲位矿渣垫层上部60mm厚C20混凝土垫层 2.商品混凝土 | m3 | 0.72
137 | 011102003137 |  | 300*300防滑地面砖修补 | 1.找平层厚度、砂浆配合比：1：2.5水泥砂浆找平层 2.结合层厚度、砂浆配合比：1：1水泥砂浆粘接层 3.面层材料品种、规格、颜色：300*300防滑地面砖修补，颜色业主选定 | m2 | 39.01
138 | 011204003138 |  | 600*300内墙面砖修补 | 1.墙体类型：实心砖墙，1：2.5水泥砂浆找平层 2.安装方式;水泥砂浆粘贴 3.面层材料品种、规格、颜色：600*300内墙面砖修补，颜色业主选定 | m2 | 34.88
139 | 011505001139 |  | 花岗石洗漱台安装1200*600*30mm | 1.中国黑花岗石洗漱台板安装，包括挡板 2.台板下M7.5水泥砂浆砌实心砖支墩 3.1：2.5水泥砂浆找平层 4.600*300内墙面砖粘贴砖支墩面层，颜色业主选定 5.花岗石磨边打蜡 6.脚踏式开关、洗面盆、水龙头安装，利用原拆除洗面盆，利用原脚踏式开关、利用原水龙头。 | 个 | 3
140 | 010401012140 |  | 拖帕池零星砌砖 | 1.零星砌砖名称、部位：拖帕池零星砖砌体砌筑 2.砖品种、规格、强度等级：MU10实心砖 3.砂浆强度等级、配合比：M7.5水泥砂浆砌筑 | m3 | 0.31
141 | 031004006141 |  | 蹲式大便器安装 | 1.蹲式大便器安装 2.脚踏式开关 3.蹲式大便器及附件 | 组 | 3
142 | 031004006142 |  | 坐便器安装 | 1.材质：陶瓷坐便器安装 2.利用原坐便器 3.辅助材料及附件投标人综合考虑 | 组 | 2
143 | 031004007143 |  | 挂式小便器安装 | 1.材质:陶瓷小便器安装 2.规格、类型：挂式 3.利用原挂式小便器、闸阀 4.辅助材料及附件投标人综合考虑 | 组 | 1
144 | 011302001144 |  | 300*300铝合金集成吊顶天棚 | 1.吊顶形式、吊杆规格、高度：2800mm高 2.龙骨材料种类、规格、中距：不上人U型轻钢龙骨 3.面层材料品种、规格、：300*300铝合金集成吊顶 | m2 | 33.28
145 | 010903002145 |  | 外墙面涂膜防水 | 1.防水膜品种：透明防水涂料 2.涂膜厚度、遍数：2mm厚 3.增强材料种类：外墙面砖上涂刷防水涂料 4.包括梭板租赁及高空滑板作业、脚手架等辅助安全设施 | m2 | 10.8
146 | 010103002146 |  | 建筑垃圾弃置 | 1.废弃料品种：建筑垃圾搬运下楼及机械外运 2.运距：运距、弃土费投标人综合考虑，结算是不作调整。 | m3 | 10.05
147 | 011609002147 |  | 厕所蹲位隔断隔墙拆除 | 1.原蹲位防潮板隔断拆除，不能武拆，恢复时原材料利用。 2.搬运到业主指定地点集中堆放 | m2 | 23.4
148 | 011210006148 |  | 厕所防潮板隔断安装 | 1.厕所蹲位防潮板隔断 2.防潮板利用原材料 3.弹簧铰链、拉手等附件由投标人综合考虑，结算时不再计算附件材料 | m2 | 23.4
分部小计
5楼顶（6楼地面）男女公共卫生间及开水间渗漏改造
149 | 011605001149 |  | 防滑地面砖拆除 | 1.拆除厕所防滑地面砖 | m2 | 28.7
150 | 011604001150 |  | 地面水泥砂浆保护层拆除 | 1. 拆除厕所原地面水泥砂浆保护层 | m2 | 28.7
151 | 011604002151 |  | 墙面水泥砂浆拆除 | 1. 拆除厕所墙面水泥砂浆找平层 | m2 | 23.94
152 | 011607002152 |  | 卷材防水层拆除 | 1.原卷材防水层拆除 | m2 | 41.56
153 | 011605002153 |  | 墙面内墙面砖拆除 | 1.拆除原内墙面砖 | m2 | 23.94
154 | 011612002154 |  | 蹲便器拆除 | 1.原蹲便器拆除 | 套 | 3
155 | 011612002155 |  | 坐便器拆除 | 1.坐便器拆除 | 套 | 2
156 | 011612002156 |  | 小便器拆除 | 1.小便器拆除 | 套 | 1
157 | 011602001157 |  | 混凝土垫层拆除 | 1.原60厚混凝土垫层拆除 | m3 | 0.96
158 | 011602001158 |  | 矿渣混凝土拆除 | 1.原厕所蹲位矿渣混凝土拆除 | m3 | 2.88
159 | 011605001159 |  | 花岗石洗手台及支墩拆除1200*600mm | 1.花岗石洗漱台拆除 2.花岗石台板下砖支墩拆除 3.洗面盆、闸阀拆除 | 个 | 2
160 | 011612002160 |  | 水龙头拆除 | 1.原水龙头拆除 | 个 | 2
161 | 011101006161 |  | 1：2.5水泥砂浆地面找平层修补 | 1.1：2.5水泥砂浆楼地面找平层 | m2 | 35.08
162 | 011201004162 |  | 内墙面1：2.5水泥砂浆找平层修补 | 1.墙面1：2.5水泥砂浆找平层 | m2 | 23.94
163 | 010904002163 |  | 楼（地）面涂膜防水修补 | 1.Ⅰ型991丙烯酸酯防水涂料修补渗漏 2.涂膜厚度、遍数：涂膜厚度2mm。 | m2 | 35.08
164 | 010903002164 |  | 厕所内墙面涂膜防水修补 | 1.Ⅰ型991丙烯酸酯防水涂料 2.涂膜厚度、遍数：涂膜厚度2mm 3.墙面反边高度300mm，有洗漱台位置反边1200mm | m2 | 23.94
165 | 010404001165 |  | 矿渣混凝土垫层 | 1.矿渣混凝土垫层 | m3 | 2.88
166 | 010404001166 |  | C20混凝土垫层 | 1.下沉是蹲位矿渣垫层上部60mm厚C20混凝土垫层 2.商品混凝土 | m3 | 0.72
167 | 011102003167 |  | 300*300防滑地面砖修补 | 1.找平层厚度、砂浆配合比：1：2.5水泥砂浆找平层 2.结合层厚度、砂浆配合比：1：1水泥砂浆粘接层 3.面层材料品种、规格、颜色：300*300防滑地面砖修补，颜色业主选定 | m2 | 35.08
168 | 011204003168 |  | 600*300内墙面砖修补 | 1.墙体类型：实心砖墙，1：2.5水泥砂浆找平层 2.安装方式;水泥砂浆粘贴 3.面层材料品种、规格、颜色：600*300内墙面砖修补，颜色业主选定 | m2 | 23.94
169 | 011505001169 |  | 花岗石洗漱台安装1200*600*30mm | 1.中国黑花岗石洗漱台板安装，包括挡板 2.台板下M7.5水泥砂浆砌实心砖支墩 3.1：2.5水泥砂浆找平层 4.600*300内墙面砖粘贴砖支墩面层，颜色业主选定 5.花岗石磨边打蜡 6.脚踏式开关、洗面盆、水龙头安装，利用原拆除洗面盆，利用原脚踏式开关、利用原水龙头。 | 个 | 2
170 | 031004006170 |  | 蹲式大便器安装 | 1.蹲式大便器安装 2.脚踏式开关 3.蹲式大便器及附件 | 组 | 3
171 | 031004006171 |  | 坐便器安装 | 1.材质：陶瓷坐便器安装 2.利用原坐便器 3.辅助材料及附件投标人综合考虑 | 组 | 2
172 | 031004007172 |  | 挂式小便器安装 | 1.材质:陶瓷小便器安装 2.规格、类型：挂式 3.利用原挂式小便器、闸阀 4.辅助材料及附件投标人综合考虑 | 组 | 1
173 | 011302001173 |  | 300*300铝合金集成吊顶天棚 | 1.吊顶形式、吊杆规格、高度：2800mm高 2.龙骨材料种类、规格、中距：不上人U型轻钢龙骨 3.面层材料品种、规格、：300*300铝合金集成吊顶 | m2 | 28.7
174 | 010103002174 |  | 建筑垃圾弃置 | 1.废弃料品种：建筑垃圾搬运下楼及机械外运 2.运距：运距、弃土费投标人综合考虑，结算是不作调整。 | m3 | 8.58
175 | 011609002175 |  | 厕所蹲位隔断隔墙拆除 | 1.原蹲位防潮板隔断拆除，不能武拆，恢复时原材料利用。 2.搬运到业主指定地点集中堆放 | m2 | 23.4
176 | 011210006176 |  | 厕所防潮板隔断安装 | 1.厕所蹲位防潮板隔断 2.防潮板利用原材料 3.弹簧铰链、拉手等附件由投标人综合考虑，结算时不再计算附件材料 | m2 | 23.4
分部小计
6楼顶（7楼地面）男女公共卫生间、开水间及拖帕间渗漏改造
177 | 011605001177 |  | 防滑地面砖拆除 | 1.拆除厕所防滑地面砖 | m2 | 35.99
178 | 011604001178 |  | 地面水泥砂浆保护层拆除 | 1. 拆除厕所原地面水泥砂浆保护层 | m2 | 35.99
179 | 011604002179 |  | 墙面水泥砂浆拆除 | 1. 拆除厕所墙面水泥砂浆找平层 | m2 | 35.31
180 | 011607002180 |  | 卷材防水层拆除 | 1.原卷材防水层拆除 | m2 | 77.68
181 | 011605002181 |  | 墙面内墙面砖拆除 | 1.拆除原内墙面砖 | m2 | 35.31
182 | 011612002182 |  | 蹲便器拆除 | 1.原蹲便器拆除 | 套 | 3
183 | 011612002183 |  | 坐便器拆除 | 1.坐便器拆除 | 套 | 2
184 | 011612002184 |  | 小便器拆除 | 1.小便器拆除 | 套 | 1
185 | 011602001185 |  | 混凝土垫层拆除 | 1.原60厚混凝土垫层拆除 | m3 | 0.96
186 | 011602001186 |  | 矿渣混凝土拆除 | 1.原厕所蹲位矿渣混凝土拆除 | m3 | 2.88
187 | 011605001187 |  | 花岗石洗手台及支墩拆除1200*600mm | 1.花岗石洗漱台拆除 2.花岗石台板下砖支墩拆除 3.洗面盆、闸阀拆除 | 个 | 3
188 | 011612002188 |  | 水龙头拆除 | 1.原水龙头拆除 | 个 | 3
189 | 011601001189 |  | 拖帕池砖砌体拆除 | 1.砌体名称：拖帕池零星砖砌体拆除 | m3 | 0.31
190 | 011101006190 |  | 1：2.5水泥砂浆地面找平层修补 | 1.1：2.5水泥砂浆楼地面找平层 | m2 | 42.37
191 | 011201004191 |  | 内墙面1：2.5水泥砂浆找平层修补 | 1.墙面1：2.5水泥砂浆找平层 | m2 | 35.31
192 | 010904002192 |  | 楼（地）面涂膜防水修补 | 1.Ⅰ型991丙烯酸酯防水涂料修补渗漏 2.涂膜厚度、遍数：涂膜厚度2mm。 | m2 | 42.37
193 | 010903002193 |  | 厕所内墙面涂膜防水修补 | 1.Ⅰ型991丙烯酸酯防水涂料 2.涂膜厚度、遍数：涂膜厚度2mm 3.墙面反边高度300mm，有洗漱台位置反边1200mm | m2 | 35.31
194 | 010404001194 |  | 矿渣混凝土垫层 | 1.矿渣混凝土垫层 | m3 | 2.88
195 | 010404001195 |  | C20混凝土垫层 | 1.下沉是蹲位矿渣垫层上部60mm厚C20混凝土垫层 2.商品混凝土 | m3 | 0.72
196 | 011102003196 |  | 300*300防滑地面砖修补 | 1.找平层厚度、砂浆配合比：1：2.5水泥砂浆找平层 2.结合层厚度、砂浆配合比：1：1水泥砂浆粘接层 3.面层材料品种、规格、颜色：300*300防滑地面砖修补，颜色业主选定 | m2 | 42.37
197 | 011204003197 |  | 600*300内墙面砖修补 | 1.墙体类型：实心砖墙，1：2.5水泥砂浆找平层 2.安装方式;水泥砂浆粘贴 3.面层材料品种、规格、颜色：600*300内墙面砖修补，颜色业主选定 | m2 | 41.36
198 | 011505001198 |  | 花岗石洗漱台安装1200*600*30mm | 1.中国黑花岗石洗漱台板安装，包括挡板 2.台板下M7.5水泥砂浆砌实心砖支墩 3.1：2.5水泥砂浆找平层 4.600*300内墙面砖粘贴砖支墩面层，颜色业主选定 5.花岗石磨边打蜡 6.脚踏式开关、洗面盆、水龙头安装，利用原拆除洗面盆，利用原脚踏式开关、利用原水龙头。 | 个 | 3
199 | 010401012199 |  | 拖帕池零星砌砖 | 1.零星砌砖名称、部位：拖帕池零星砖砌体砌筑 2.砖品种、规格、强度等级：MU10实心砖 3.砂浆强度等级、配合比：M7.5水泥砂浆砌筑 | m3 | 0.31
200 | 031004006200 |  | 蹲式大便器安装 | 1.蹲式大便器安装 2.脚踏式开关 3.蹲式大便器及附件 | 组 | 3
201 | 031004006201 |  | 坐便器安装 | 1.材质：陶瓷坐便器安装 2.利用原坐便器 3.辅助材料及附件投标人综合考虑 | 组 | 2
202 | 031004007202 |  | 挂式小便器安装 | 1.材质:陶瓷小便器安装 2.规格、类型：挂式 3.利用原挂式小便器、闸阀 4.辅助材料及附件投标人综合考虑 | 组 | 1
203 | 011302001203 |  | 300*300铝合金集成吊顶天棚 | 1.吊顶形式、吊杆规格、高度：2800mm高 2.龙骨材料种类、规格、中距：不上人U型轻钢龙骨 3.面层材料品种、规格、：300*300铝合金集成吊顶 | m2 | 35.99
204 | 010103002204 |  | 建筑垃圾弃置 | 1.废弃料品种：建筑垃圾搬运下楼及机械外运 2.运距：运距、弃土费投标人综合考虑，结算是不作调整。 | m3 | 11.23
205 | 011609002205 |  | 厕所蹲位隔断隔墙拆除 | 1.原蹲位防潮板隔断拆除，不能武拆，恢复时原材料利用。 2.搬运到业主指定地点集中堆放 | m2 | 23.4
206 | 011210006206 |  | 厕所防潮板隔断安装 | 1.厕所蹲位防潮板隔断 2.防潮板利用原材料 3.弹簧铰链、拉手等附件由投标人综合考虑，结算时不再计算附件材料 | m2 | 23.4
分部小计
合 计

## F.1.2 单价措施项目清单计价表(表-08)【建筑与装饰工~
单价措施项目清单与计价表
工程名称： |  | 米易县中医医院行政楼屋面及综合楼四楼屋面、卫生间防水改造工程\米易县中医医院行政楼屋面及综合楼四楼屋面、卫生间防水改造工程【建筑与装饰工程】 |  |  |  |  | 标段：
序号 | 项目编码 |  | 项目名称 | 项目特征描述 | 计量 单位 | 工程量 |  | 金额（元）
[8 empty] | 综合单价 | 合价 | 其中
[10 empty] | 定额人工费 | 暂估价
脚手架工程
1 | 011701001001 |  | 综合脚手架 | 1．建筑结构形式 2．檐口高度 | m2
2 | 011701002001 |  | 外脚手架 | 1．搭设方式 2．搭设高度 3．脚手架材质 | m2
3 | 011701003001 |  | 里脚手架 | 1．搭设方式 2．搭设高度 3．脚手架材质 | m2
4 | 011701004001 |  | 悬空脚手架 | 1．搭设方式 2．悬挑宽度 3．脚手架材质 | m2
5 | 011701005001 |  | 挑脚手架 | 1．搭设方式 2．悬挑宽度 3．脚手架材质 | m
6 | 011701006001 |  | 满堂脚手架 | 1．搭设方式 2. 搭设高度 3．脚手架材质 | m2
7 | 011701007001 |  | 整体提升架 | 1．搭设方式及启动装置 2. 搭设高度 | m2
8 | 011701008001 |  | 外装饰吊篮 | 1．升降方式及启动装置 2. 搭设高度及吊篮型号 | m2
小计
混凝土模板及支架（撑 ）
9 | 011702001001 |  | 基础垫层 | 基础类型 | m2
10 | 011702001001 |  | 基础 | 基础类型 | m2
11 | 011702002001 |  | 矩形柱 | 基础类型 | m2
12 | 011702003001 |  | 构造柱 | 基础类型 | m2
13 | 011702004001 |  | 异形柱 | 柱截面形状 | m2
14 | 011702005001 |  | 基础梁 | 梁截面形状 | m2
15 | 011702006001 |  | 矩形梁 | 支撑高度 | m2
16 | 011702007001 |  | 异形梁 | 1.梁截面形状 2.支撑高度 | m2
17 | 011702008001 |  | 圈梁 | 1.梁截面形状 2.支撑高度 | m2
18 | 011702009001 |  | 过梁 | 1.梁截面形状 2.支撑高度 | m2
19 | 011702010001 |  | 弧形、拱形梁 | 1.梁截面形状 2.支撑高度 | m2
20 | 011702011001 |  | 直形墙 | 1.梁截面形状 2.支撑高度 | m2
21 | 011702012001 |  | 弧形墙 | 1.梁截面形状 2.支撑高度 | m2
22 | 011702013001 |  | 短肢剪力墙、电梯井壁 | 1.梁截面形状 2.支撑高度 | m2
23 | 011702014001 |  | 有梁板 | 支撑高度 | m2
24 | 011702015001 |  | 无梁板 | 支撑高度 | m2
25 | 011702016001 |  | 平板 | 支撑高度 | m2
26 | 011702017001 |  | 拱板 | 支撑高度 | m2
27 | 011702018001 |  | 薄壳板 | 支撑高度 | m2
28 | 011702019001 |  | 空心板 | 支撑高度 | m2
29 | 011702020001 |  | 其它板 | 支撑高度 | m2
30 | 011702021001 |  | 栏板 | 支撑高度 | m2
31 | 011702022001 |  | 天沟、檐沟 | 构件类型 | m2
32 | 011702023001 |  | 雨篷、悬挑板、阳台板 | 1.构件类型 2.板厚度 | m2
33 | 011702024001 |  | 楼梯 | 类型 | m2
34 | 011702025001 |  | 其它现浇构件 | 构件类型 | m2
35 | 011702026001 |  | 电缆沟、地沟 | 1.沟类型 2.沟截面 | m2
36 | 011702027001 |  | 台阶 | 台阶踏步宽 | m2
37 | 011702028001 |  | 扶手 | 扶手断面尺寸 | m2
38 | 011702029001 |  | 散水 | 扶手断面尺寸 | m2
39 | 011702030001 |  | 后浇带 | 后浇带部位 | m2
40 | 011702031001 |  | 化粪池 | 1.化粪池部位 2.化粪池规格 | m2
41 | 011702032001 |  | 检查井 | 1.检查井部位 2.检查井规格 | m2
小计
垂直运输
42 | 011703001001 |  | 垂直运输 | 1. 建筑物建筑类型及结构形式 2. 地下室建筑面积 3. 建筑物檐口高度、层数 | m2¦天
小计
超高施工增加
43 | 011704001001 |  | 超高施工增加 | 1. 建筑物建筑类型及结构形式 2. 建筑物檐口高度、层数 3.单层建筑物檐口高度超过20m，多层建筑物超过6层部分的建筑面积 | m2
小计
大型机械设备进出场及安拆
44 | 011705001001 |  | 大型机械设备进出场及安拆 | 1.机械设备名称 2.机械设备规格型号 | 台次
小计
施工排水、降水
45 | 011706001001 |  | 成井 | 1.成井方式 2.地层情况 3.成井直径 4.井（滤）管类型、直径 | m
46 | 011706002001 |  | 排水、降水 | 1.机械规格型号 2.降排水管规格 | 昼夜
小计
合 计

## F.4 总价措施项目清单计价表(表-11)【建筑与装饰工程】
总价措施项目清单计价表
工程名称： | 米易县中医医院行政楼屋面及综合楼四楼屋面、卫生间防水改造工程\米易县中医医院行政楼屋面及综合楼四楼屋面、卫生间防水改造工程【建筑与装饰工程】 |  |  | 标段：
序号 | 项目编码 | 项目名称 | 计算基础 | 费率 （%） | 金额 （元） | 调整费率 (%) | 调整后 金额(元) | 备注
1 | 011707001001 | 安全文明施工
1.1 | ① | 环境保护 | 分部分项工程量清单项目定额人工费+单价措施项目定额人工费 | 0.76
1.2 | ② | 文明施工 | 分部分项工程量清单项目定额人工费+单价措施项目定额人工费 | 3.94
1.3 | ③ | 安全施工 | 分部分项工程量清单项目定额人工费+单价措施项目定额人工费 | 7.2
1.4 | ④ | 临时设施 | 分部分项工程量清单项目定额人工费+单价措施项目定额人工费 | 5.26
2 | 011707002001 | 夜间施工
3 | 011707003001 | 非夜间施工照明
4 | 011707004001 | 二次搬运
5 | 011707005001 | 冬雨季施工
6 | 011707006001 | 地上、地下设施、建筑物的临时保护设施
7 | 011707007001 | 已完工程及设备保护
8 | 011707008001 | 工程定位复测费
合计

## G.1 其他项目清单计价汇总表(表-12)【建筑与装饰工程】
其他项目清单与计价汇总表
工程名称： | 米易县中医医院行政楼屋面及综合楼四楼屋面、卫生间防水改造工程\米易县中医医院行政楼屋面及综合楼四楼屋面、卫生间防水改造工程【建筑与装饰工程】 | 标段：
序号 | 项 目 名 称 | 金额(元) | 结算金额（元） | 备注
1 | 暂列金额 |  |  | 明细详见表-12-1
2 | 暂估价
2.1 | 材料(工程设备)暂估价/结算价 |  |  | 明细详见表-12-2
2.2 | 专业工程暂估价/结算价 |  |  | 明细详见表-12-3
3 | 计日工 |  |  | 明细详见表-12-4
4 | 总承包服务费 |  |  | 明细详见表-12-5
合 计 |  | - | - | -

## G.2 暂列金额明细表(表-12-1)【建筑与装饰工程】
暂列金额明细表
工程名称： | 米易县中医医院行政楼屋面及综合楼四楼屋面、卫生间防水改造工程\米易县中医医院行政楼屋面及综合楼四楼屋面、卫生间防水改造工程【建筑与装饰工程】 | 标段：
序号 | 项目名称 |  | 计量单位 | 暂定金额(元) | 备注
1 | 暂列金额 |  | 项 | 28647.43
合 计 |  |  |  | 28647.43 | -

## G.4 专业工程暂估价表(表-12-3)【建筑与装饰工程】
专业工程暂估价及结算价表
工程名称： | 米易县中医医院行政楼屋面及综合楼四楼屋面、卫生间防水改造工程\米易县中医医院行政楼屋面及综合楼四楼屋面、卫生间防水改造工程【建筑与装饰工程】 |  |  | 标段：
序号 | 项目名称 | 工程内容 | 暂估金额(元) | 结算金额(元) | 差额±（元） | 备注
合 计 |  |  |  | - | - | -

## G.5 计日工表(表-12-4)【建筑与装饰工程】
计 日 工 表
工程名称： | 米易县中医医院行政楼屋面及综合楼四楼屋面、卫生间防水改造工程\米易县中医医院行政楼屋面及综合楼四楼屋面、卫生间防水改造工程【建筑与装饰工程】 |  |  | 标段：
编号 | 项目名称 | 单位 | 暂定数量 | 实际数量 | 综合单价 (元) | 合价(元)
[6 empty] | 暂定 | 实际
一 | 人工
1 | 土建、市政、园林绿化、抹灰工程、构筑物、城市轨道交通、爆破、房屋建筑维修与加固工程普工 | 工日
2 | 土建、市政、园林绿化、构筑物、城市轨道交通、房屋建筑维修与加固工程混凝土工 | 工日
3 | 土建、市政、园林绿化、抹灰工程、构筑物、城市轨道交通、爆破、房屋建筑维修与加固工程技工 | 工日
4 | 装饰普工（抹灰工程除外） | 工日
5 | 装饰技工（抹灰工程除外） | 工日
6 | 装饰细木工 | 工日
7 | 通用安装技工 | 工日
8 | 通用安装普工 | 工日
人工小计
二 | 材料
材料小计
三 | 施工机械
施工机械小计
四、综合费
总 计

## G.6 总承包服务费计价表(表-12-5)【建筑与装饰工程】
总承包服务费计价表
工程名称： | 米易县中医医院行政楼屋面及综合楼四楼屋面、卫生间防水改造工程\米易县中医医院行政楼屋面及综合楼四楼屋面、卫生间防水改造工程【建筑与装饰工程】 |  |  | 标段：
序号 | 项目名称 | 项目价值 (元） | 服务内容 | 计算基础 | 费率（%） | 金额（元）
- | 合 计 | - | - | - | -

## H 规费、税金项目清单计价表(表-13)【建筑与装饰工程】
规费、税金项目计价表
工程名称： | 米易县中医医院行政楼屋面及综合楼四楼屋面、卫生间防水改造工程\米易县中医医院行政楼屋面及综合楼四楼屋面、卫生间防水改造工程【建筑与装饰工程】 |  | 标段：
序号 | 项目名称 | 计算基础 | 计算基数 | 计算费率（%） | 金额(元)
1 | 规费 | 分部分项清单定额人工费+单价措施项目清单定额人工费
1.1 | 社会保险费 | 分部分项清单定额人工费+单价措施项目清单定额人工费
(1) | 养老保险费 | 分部分项清单定额人工费+单价措施项目清单定额人工费
(2) | 失业保险费 | 分部分项清单定额人工费+单价措施项目清单定额人工费
(3) | 医疗保险费 | 分部分项清单定额人工费+单价措施项目清单定额人工费
(4) | 工伤保险费 | 分部分项清单定额人工费+单价措施项目清单定额人工费
(5) | 生育保险费 | 分部分项清单定额人工费+单价措施项目清单定额人工费
1.2 | 住房公积金 | 分部分项清单定额人工费+单价措施项目清单定额人工费
1.3 | 工程排污费 | 按工程所在地环境保护部门收取标准，按实计入
2 | 销项增值税额 | 分部分项工程费+措施项目费+其他项目费+规费+创优质工程奖补偿奖励费-按规定不计税的工程设备金额-除税甲供材料（设备）设备费
合 计

## H 规费、税金项目清单计价表(表-13-1)一般计税【建筑与~
规费、税金项目计价表
（适用于一般计税方法）
工程名称： | 米易县中医医院行政楼屋面及综合楼四楼屋面、卫生间防水改造工程\米易县中医医院行政楼屋面及综合楼四楼屋面、卫生间防水改造工程【建筑与装饰工程】 |  | 标段：
序号 | 项目名称 | 计算基础 | 计算基数 | 计算费率（%） | 金额(元)
1 | 规费 | 分部分项清单定额人工费+单价措施项目清单定额人工费
1.1 | 社会保险费 | 分部分项清单定额人工费+单价措施项目清单定额人工费
(1) | 养老保险费 | 分部分项清单定额人工费+单价措施项目清单定额人工费
(2) | 失业保险费 | 分部分项清单定额人工费+单价措施项目清单定额人工费
(3) | 医疗保险费 | 分部分项清单定额人工费+单价措施项目清单定额人工费
(4) | 工伤保险费 | 分部分项清单定额人工费+单价措施项目清单定额人工费
(5) | 生育保险费 | 分部分项清单定额人工费+单价措施项目清单定额人工费
1.2 | 住房公积金 | 分部分项清单定额人工费+单价措施项目清单定额人工费
1.3 | 工程排污费 | 按工程所在地环境保护部门收取标准，按实计入
2 | 销项增值税额 | 分部分项工程费+措施项目费+其他项目费+规费+创优质工程奖补偿奖励费-按规定不计税的工程设备金额-除税甲供材料（设备）设备费
合 计

## L.2 承包人提供主要材料和工程设备一览表(表-21)【建筑~
承包人提供主要材料和工程设备一览表 （适用造价信息差额调整法）
工程名称： | 米易县中医医院行政楼屋面及综合楼四楼屋面、卫生间防水改造工程\米易县中医医院行政楼屋面及综合楼四楼屋面、卫生间防水改造工程【建筑与装饰工程】 |  |  |  | 标段：
序号 | 名称、规格、型号 | 单位 | 数量 | 风险系数(%) |  | 基准单价(元) | 投标单价(元) | 发承包人确认单价(元) | 备注
1 | 水 | m3 | 47.904 |  |  | 3.75
2 | 柴油(机械) | kg | 52.765 |  |  | 5.48
3 | 汽油(机械) | kg | 0.48 |  |  | 6.74
4 | 弃土费 | m3 | 116.658 |  |  | 12.00
5 | 其他材料费 | 元 | 1718.009 |  |  | 1.00
6 | 水泥 32.5 | kg | 22444.858 |  |  | 0.417
7 | 中砂 | m3 | 46.423 |  |  | 105.67
8 | 弹性体(SBS)改性沥青防水卷材 聚酯胎Ⅰ型3mm | m2 | 588.165 |  |  | 27.01
9 | 改性沥青嵌缝油膏 | kg | 120.097 |  |  | 2.21
10 | 棕垫 | kg | 3.431 |  |  | 5.00
11 | 石英砂 | kg | 22535.136 |  |  | 0.49
12 | 石油沥青 30# | kg | 205.152 |  |  | 5.003
13 | 汽油 | kg | 493.654 |  |  | 7.79
14 | 圆钢 ≤φ10 | t | 0.568 |  |  | 4533.97
15 | 二等锯材 | m3 | 0.284 |  |  | 1763.78
16 | 商品混凝土 C20 | m3 | 21.97 |  |  | 432.92
17 | 建筑油膏 | kg | 93.654 |  |  | 2.21
18 | 石油沥青 30# | kg | 11.291 |  |  | 5.003
19 | 汽油 | kg | 27.169 |  |  | 6.74
20 | 塑料油膏 | kg | 3145.526 |  |  | 2.04
21 | 弹性体(SBS)改性沥青防水卷材 聚酯胎Ⅰ型4mm | m2 | 680.147 |  |  | 27.01
22 | Ⅰ型991丙烯酸酯防水涂料 | kg | 935.618 |  |  | 9.56
23 | 玻纤布 | m2 | 722.583 |  |  | 1.20
24 | 稀释剂 | kg | 15.827 |  |  | 9.00
25 | 矿渣 | m3 | 12.867 |  |  | 40.00
26 | 生石灰 | kg | 962.267 |  |  | 0.20
27 | 防滑地面砖 300×300 | m2 | 154.265 |  |  | 29.13
28 | 白水泥 | kg | 37.598 |  |  | 0.50
29 | 矿物颜料 | kg | 8.288 |  |  | 5.50
30 | 内墙面砖600×300 | m2 | 166.661 |  |  | 33.01
31 | 砂轮片 | 片 | 1.696 |  |  | 6.00
32 | 标准砖 | 千匹 | 0.76 |  |  | 479.56
33 | 细砂 | m3 | 0.36 |  |  | 105.67
34 | 中国黑花岗石板 厚30mm | m2 | 7.752 |  |  | 240.00
35 | 洗脸盆 | 个 | 14.14
36 | 洗手喷头(带弯管) | 套 | 14.14
37 | 脚踏式开关阀门 | 套 | 14.14
38 | 瓷蹲式大便器 | 个 | 13.13 |  |  | 158.00
39 | 大便器脚踏阀 | 个 | 13.13 |  |  | 120.00
40 | 坐便器桶盖 | 套 | 12.12
41 | 带水箱坐便器 | 个 | 12.12
42 | 坐式带水箱 | 个 | 12.12
43 | 带水箱配件 | 套 | 12.12
44 | 小便器角型阀 DN15 | 个 | 6.06
45 | 挂式小便器 | 个 | 6.06
46 | 铝合金扣板 300*300 | m2 | 99.96 |  |  | 91.75
47 | 锯材 综合 | m3 | 1.184 |  |  | 0.00
48 | 金属角线 30×12×2 | m | 111.72 |  |  | 3.00
49 | 装配式U型轻钢龙骨 | m2 | 99.96 |  |  | 19.42
50 | 型钢 综合 | kg | 39.2 |  |  | 4.853
51 | 加工铁件 | kg | 23.52 |  |  | 4.012
52 | 膨胀螺栓 | 套 | 357.318 |  |  | 0.50
53 | 铁件 | kg | 116.961 |  |  | 4.50
54 | 弹簧铰链 | 只 | 40.014 |  |  | 7.00
55 | 防潮板 3mm | m2 | 147.42 |  |  | 0.00