## C.3 工程项目投标总价扉页(扉-3)
投 标 总 价
招 标 人:
工 程 名 称: |  | 米易县中医医院综合大楼附属楼警务室及儿科输液大厅、核酸检测板房拆除项目
投标总价(小写):
(大写):
投 标 人:
(单位盖章)
法定代表人 或其授权人:
(签字或盖章)
编 制 人:
(造价人员签字盖专用章)
时 间:
扉-3

## D 工程计价总说明(表-01)
总 说 明
工程名称： | 米易县医院综合大楼附属楼警务室拆除项目 | 第1页 共1页
1.工程概况 本次拆除工程范围：米易县攀莲镇南街95号医院综合大楼附属楼警务室（建筑面积86.08m2，层数2层，建筑高度6.6M，砖混结构。儿科输液大厅和核酸检测板房：建筑面积224.81m2： 2.工程招标和专业工程发包范围 本工程量清单和施工图等相关文件所包含的全部工作内容，具体详见招标文件。 3.工程量清单编制依据 （1）《建设工程工程量清单计价规范》（GB50500-2013）及《房屋建筑装饰工程工程量计算规范》（GB50584-2013）等9本工程量计算规范； （2）2020《四川省建设工程工程量清单计价定额》及相关配套文件； 4.工程质量、材料、施工等的特殊要求 4.1.工程质量应达到国家现行验收标准，并按四川省现行相关文件规定满足安全文明施工的相关要求； 4.2.必须满足施工图纸的要求且达到国家或地方相关质量技术规范、标准的要求及招标人、设计图纸要求； 4.3.施工必须按经批准的施工组织设计，符合施工规范及验收标准； 5.其他需要说明的问题 （1）地上、地下设施、周边建筑物的临时保护设施由投标单位踏勘现场,自行协调,投标人在措施费项目中综合考虑报价； （2）建筑垃圾(含土石方)处置费用,投标人应进入相关项目综合单价中报价； 6.投标报价编制要求 6.1.投标人应将招标人提供的工程量清单与中华人民共和国国家标准GB50500-2013《建设工程工程量清单计价规范》、招标文件、拟签订合同的主要条款、技术标准和要求、设计图纸、法律、法规、条例、规定及规范、施工现场实际情况等结合起来进行查阅、理解和使用。 7.其他项目清单： 7.1暂列金额：由招标人掌握使用，投标人应按招标工程量清单中给定的金额填写； 7.2计日工：投标人投标时对计日工不做报价，施工过程中当发生零星工作项目用工时，计日工的单价按照2020《四川省建设工程工程量清单计价定额》及相关文件公布的零星工作项目的单价标准作为结算单价。 7.3专业工程暂估价：投标人应按招标工程量清单中给定的金额填写，根据现场实际做法及实际完成工程量，按合同及清单相关要求据实进入结算。 7.4规费和税金： 7.4 .1规费：规费是指政府和政府有关部门规定必须缴纳的费用，投标报价时由投标人按招标工程量清单中给定的金额填报，不得进行投标竞争，结算时以企业资质对应的费率按实计算，工程排污费按环保部门规定缴纳，按实结算。
表-01

## F.1.1 分部分项工程清单计价表(表-08)【拆除工程】
工程量清单
工程名称： |  | 米易县医院综合大楼附属楼警务室拆除项目\单项工程1【拆除工程】 |  |  |  |  | 标段： |  |  | 第1页 共2页
序号 | 项目编码 |  | 项目名称 | 项目特征描述 | 计量 单位 | 工程量 |  | 金额（元）
[8 empty] | 综合单价 | 合价 |  | 其中
[11 empty] | 定额人工费 | 暂估价
0116 警务室
1 | 011601001001 |  | 砖砌体拆除 | 1.砌体名称:砖砌体隔墙240cm厚 2.砌体材质：页岩标准砖 3.建筑面积86.08m2，层数2层，建筑高度6.6M，砖混结构。 5.砌体表面的附着物种类：混合砂浆及外墙砖 | m3 | 32.58
2 | 011602002007 |  | 钢筋混凝土梁柱楼板拆除 | 1.砌体名称:构造柱及楼板 2.砌体材质：页岩标准砖 3.建筑面积86.08m2，层数2层，建筑高度6.6M，砖混结构。 5.砌体表面的附着物种类：混合砂浆及外墙砖 | m2 | 86.08
3 | 011610002003 |  | 金属门窗拆除 | 1.拆除门窗洞口尺寸：门1021，3樘 | 樘 | 5
4 | 010103002004 |  | 余方弃置 | 1.废弃料品种:拆除后建渣 2.运距：运至攀枝花达鸿伟商贸有限责任公司弃土场，运距15Km | m3 | 58.4
5 | 自编006 |  | 零星用工 | 1.拆除后人工清理残余建渣，打扫卫生 | 工日 | 5
本页小计
表-08
工程量清单
工程名称： |  | 米易县医院综合大楼附属楼警务室拆除项目\单项工程1【拆除工程】 |  |  |  |  | 标段： |  |  | 第2页 共2页
序号 | 项目编码 |  | 项目名称 | 项目特征描述 | 计量 单位 | 工程量 |  | 金额（元）
[8 empty] | 综合单价 | 合价 |  | 其中
[11 empty] | 定额人工费 | 暂估价
分部小计
0116 儿科输液大厅、核酸检测板房
6 | 011611005008 |  | 金属构件、板房拆除 | 1.儿科输液大厅和核酸检测板房：建筑面积224.81m2 | m2 | 224.81
7 | 011610002003 |  | 金属门窗拆除 | 1.拆除门窗洞口尺寸：门1021，3樘 | 樘 | 5
8 | 010103002004 |  | 余方弃置 | 1.废弃料品种:拆除后建渣 2.运距：运至攀枝花达鸿伟商贸有限责任公司弃土场，运距15Km | m3 | 16.4
9 | 自编006 |  | 零星用工 | 1.拆除后人工清理残余建渣，打扫卫生 | 工日 | 5
分部小计
本页小计
合 计
表-08